## Tabelle1
| G-EQUAS 57/2016 |  |  | occupational medical range
Nr. | Parameter | unit | ref.value A | tolerance range A | ref. Value B | tolerance range B
control mat. 1 A/B
1 | Pb | µg/l | 176,1 | 151.8 <-> 200.4 | 358,2 | 306.9 <-> 409.5
2 | Cd | µg/l | 5,4 | 4.5 <-> 6.3 | 6,6 | 5.7 <-> 7.5
3 | Cr | µg/l | 2,7 | 1.8 <-> 3.6 | 11,4 | 9.6 <-> 13.2
4 | Co | µg/l | 11,9 | 9.5 <-> 14.3 | 64,2 | 54.9 <-> 73.5
5 | Mn | µg/l | 10,5 | 8.1 <-> 12.9 | 15,6 | 12.0 <-> 19.2
6 | Ni | µg/l | 4,5 | 3.6 <-> 5.4 | 15,6 | 12.6 <-> 18.6
7 | Hg | µg/l | 3,6 | 2.7 <-> 4.5 | 18,9 | 14.4 <-> 23.4
control mat. 2 A/B
8 | Al | µg/l | 29,0 | 20.6 <-> 37.4 | 55,0 | 42.1 <-> 67.9
9 | Sb | µg/l | 5,1 | 3.9 <-> 6.3 | 9,1 | 7.3 <-> 10.9
10 | As | µg/l | 46,8 | 34.5 <-> 59.1 | 115,0 | 89.5 <-> 140.5
11 | As+3 | µg/l | 4,2 | 3.0 <-> 5.4 | 5,9 | 4.7 <-> 7.1
12 | As+5 | µg/l | 3,8 | 2.3 <-> 5.3 | 10,4 | 7.1 <-> 13.7
13 | MMA | µg/l | 5,3 | 3.2 <-> 7.4 | 14,6 | 9.8 <-> 19.4
14 | DMA | µg/l | 31,5 | 22.2 <-> 40.8 | 86,2 | 62.8 <-> 109.6
126 | As gesamt | µg/l | 102,7 | 87.1 <-> 118.3 | 141,2 | 121.4 <-> 161.0
15 | Be | µg/l | 0,0749 | 0.0503 <-> 0.0995 | 0,1868 | 0.1340 <-> 0.2396
16 | Pb | µg/l | 33,7 | 29.5 <-> 37.9 | 64,5 | 56.7 <-> 72.3
17 | Cd | µg/l | 7,0 | 5.8 <-> 8.2 | 10,3 | 8.8 <-> 11.8
18 | Cr | µg/l | 11,8 | 10.0 <-> 13.6 | 54,7 | 47.2 <-> 62.2
19 | Co | µg/l | 15,3 | 12.6 <-> 18.0 | 86,3 | 74.3 <-> 98.3
20 | Fluorid | mg/l | 2,46 | 2.16 <-> 2.76 | 6,80 | 6.14 <-> 7.46
21 | Cu | µg/l | 18,1 | 14.5 <-> 21.7 | 130,4 | 114.8 <-> 146.0
22 | Mn | µg/l | 10,2 | 8.1 <-> 12.3 | 25,6 | 20.8 <-> 30.4
23 | Ni | µg/l | 13,8 | 11.1 <-> 16.5 | 32,8 | 28.3 <-> 37.3
24 | Hg | µg/l | 21,1 | 16.6 <-> 25.6 | 28,6 | 22.6 <-> 34.6
25 | TI | µg/l | 17,7 | 15.6 <-> 19.8 | 36,9 | 32.7 <-> 41.1
26 | Vanadium | µg/l | 43,0 | 37.0 <-> 49.0 | 78,6 | 69.0 <-> 88.2
27 | Zn | µg/l | 238,5 | 181.8 <-> 295.2 | 981,3 | 856.2 <-> 1106.4
29 | Kreatinin | g/l | 0,36 | 0.33 <-> 0.39 | 0,97 | 0.88 <-> 1.06
141 | Se | µg/l | 84,9 | 67.2 <-> 102.6 | 236,0 | 197.0 <-> 275.0
142 | W | µg/l | 65,3 | 50.9 <-> 79.7 | 99,5 | 78.8 <-> 120.2
145 | Iod | µg/l | 41,6 | 35.9 <-> 47.3 | 80,4 | 71.7 <-> 89.1
159 | Ba | µg/l | 16,7 | 11.9 <-> 21.5 | 69,8 | 56.6 <-> 83.0
160 | Li | µg/l | 55,0 | 44.5 <-> 65.5 | 174,9 | 153.3 <-> 196.5
161 | Mo | µg/l | 42,6 | 34.2 <-> 51.0 | 172,8 | 149.1 <-> 196.5
176 | Ga | µg/l | 2,64 | 2.07 <-> 3.21 | 9,41 | 7.55 <-> 11.27
control mat. 3 A/B
28 | ALA | mg/l | 5,1 | 4.2 <-> 6.0 | 13,3 | 11.2 <-> 15.4
30 | HA | g/l | 0,802 | 0.712 <-> 0.892 | 1,783 | 1.621 <-> 1.945
32 | MA | mg/l | 95,0 | 77.6 <-> 112.4 | 413,6 | 352.4 <-> 474.8
33 | MHA | mg/l | 620,9 | 534.5 <-> 707.3 | 1805,1 | 1610.1 <-> 2000.1
34 | t,t-MA | mg/l | 0,60 | 0.45 <-> 0.75 | 5,85 | 4.56 <-> 7.14
37 | PGA | mg/l | 29,8 | 22.0 <-> 37.6 | 152,7 | 126.6 <-> 178.8
39 | TCA | mg/l | 11,2 | 9.4 <-> 13.0 | 26,3 | 21.5 <-> 31.1
41 | TTCA | mg/l | 0,8 | 0.5 <-> 1.1 | 5,3 | 4.4 <-> 6.2
135 | Methoxyessigsäure | mg/l | 5,05 | 3.76 <-> 6.34 | 17,67 | 15.66 <-> 19.68
42 | Ethoxyessigsäure | mg/l | 15,3 | 12.6 <-> 18.0 | 34,7 | 29.6 <-> 39.8
43 | Butoxyessigsäure | mg/l | 63,4 | 43.6 <-> 83.2 | 147,5 | 113.0 <-> 182.0
44 | NMF | mg/l | 6,9 | 5.4 <-> 8.4 | 3,3 | 2.4 <-> 4.2
45 | 2,5-Hexandion | mg/l | 1,5 | 0.9 <-> 2.1 | 9,1 | 7.0 <-> 11.2
117 | 5-HNMP | mg/l | 13,7 | 11.0 <-> 16.4 | 7,1 | 5.3 <-> 8.9
118 | 2-HMSI | mg/l | 4,8 | 3.6 <-> 6.0 | 28,3 | 22.3 <-> 34.3
46 | Kreatinin | g/l | 0,37 | 0.31 <-> 0.43 | 1,42 | 1.30 <-> 1.54
control mat. 4 A/B
47 | Benzol | µg/l | 4,3 | 2.8 <-> 5.8 | 10,0 | 7.0 <-> 13.0
48 | Toluol | µg/l | 156,9 | 110.4 <-> 203.4 | 382,6 | 277.0 <-> 488.2
49 | Xylole | µg/l | 195,0 | 131.1 <-> 258.9 | 628,9 | 438.4 <-> 819.4
50 | Ethylbenzol | µg/l | 65,7 | 39.9 <-> 91.5 | 234,8 | 158.6 <-> 311.0
control mat. 5 A/B
51 | Dichlormethan | µg/l | 163,9 | 111.7 <-> 216.1 | 503,2 | 344.8 <-> 661.6
52 | Trichlorethen | µg/l | 147,3 | 117.9 <-> 176.7 | 215,5 | 158.5 <-> 272.5
53 | Tetrachlorethen | µg/l | 144,9 | 120.9 <-> 168.9 | 493,6 | 405.4 <-> 581.8
125 | 1,2-Dichlorethan | µg/l | 21,7 | 17.5 <-> 25.9 | 159,7 | 133.3 <-> 186.1
136 | 1,1,1-Trichlorethan | µg/l | 229,6 | 156.7 <-> 302.5 | 619,9 | 469.3 <-> 770.5
137 | Tetrachlormethan | µg/l | 2,33 | 1.58 <-> 3.08 | 13,03 | 8.29 <-> 17.77
168 | Trichlormethan | µg/l | 29,3 | 22.1 <-> 36.5 | 74,0 | 58.7 <-> 89.3
control mat. 12 A/B
54 | Methanol | mg/l | 17,9 | 13.7 <-> 22.1 | 30,9 | 25.2 <-> 36.6
55 | Aceton | mg/l | 7,5 | 4.8 <-> 10.2 | 64,2 | 55.2 <-> 73.2
56 | Methylethylketon | mg/l | 0,90 | 0.69 <-> 1.11 | 8,73 | 6.81 <-> 10.65
138 | MIBK | mg/l | 0,60 | 0.36 <-> 0.84 | 2,50 | 1.72 <-> 3.28
139 | Tetrahydrofuran | mg/l | 1,56 | 1.23 <-> 1.89 | 2,32 | 1.81 <-> 2.83
169 | Methyl-n-butylketon | mg/l | 1,68 | 0.87 <-> 2.49 | 4,62 | 3.39 <-> 5.85
170 | Methyl-tert.-butylether | µg/l | 564,3 | 396.6 <-> 732.0 | 1050,4 | 719.5 <-> 1381.3
control mat. 19 A/B
182 | Benzol | µg/l | 1,94 | 1.46 <-> 2.42 | 5,69 | 4.64 <-> 6.74
183 | Toluol | µg/l | 11,91 | 7.17 <-> 16.65 | 37,56 | 24.84 <-> 50.28
184 | Xylole | µg/l | 25,82 | 15.56 <-> 36.08 | 63,73 | 51.07 <-> 76.39
185 | Ethylbenzol | µg/l | 8,87 | 6.20 <-> 11.54 | 30,24 | 21.27 <-> 39.21
control mat. 14/15 A/B
36 | Phenol | mg/l | 25,7 | 19.4 <-> 32.0 | 108,7 | 82.6 <-> 134.8
40 | o-Kresol | mg/l | 0,77 | 0.62 <-> 0.92 | 3,43 | 2.77 <-> 4.09
79 | 1-HP | µg/l | 0,36 | 0.21 <-> 0.51 | 1,63 | 1.03 <-> 2.23
86 | PCP | µg/l | 5,16 | 3.81 <-> 6.51 | 10,30 | 7.81 <-> 12.79
127 | 1-Naphthol | µg/l | 14,23 | 11.38 <-> 17.08 | 17,39 | 14.48 <-> 20.30
128 | 2-Naphthol | µg/l | 15,42 | 12.90 <-> 17.94 | 18,59 | 15.32 <-> 21.86
140 | Bisphenol A | µg/l | 3,48 | 2.49 <-> 4.47 | 8,04 | 6.09 <-> 9.99
166 | Trichlorpyridinol | µg/l | 6,33 | 4.80 <-> 7.86 | 12,24 | 9.72 <-> 14.76
167 | Isopropoxyphenol | µg/l | 2,91 | 2.13 <-> 3.69 | 8,51 | 7.19 <-> 9.83
174 | 4-Nitrophenol | µg/l | 25,7 | 19.1 <-> 32.3 | 151,4 | 132.2 <-> 170.6
175 | Anilin | µg/l | 257,3 | 102.8 <-> 411.8 | 616,1 | 246.5 <-> 985.7
134 | MDA | µg/l | 5,69 | 4.01 <-> 7.37 | 23,48 | 17.93 <-> 29.03
178 | 2,4TDA | µg/l | 3,65 | 2.24 <-> 5.06 | 13,50 | 9.78 <-> 17.22
179 | 2,6TDA | µg/l | 3,17 | 2.30 <-> 4.04 | 9,76 | 7.87 <-> 11.65
180 | 1,6HDA | µg/l | 3,11 | 2.18 <-> 4.04 | 7,20 | 5.97 <-> 8.43
| G-EQUAS 57/2016 |  |  | environmental medical range
Par | Parameter | unit | ref.value A | tolerance range A | ref. Value B | tolerance range B
control mat. 7 A/B
70 | Pb | µg/l | 8,98 | 5.80 <-> 12.16 | 26,65 | 21.07 <-> 32.23
71 | Cd | µg/l | 0,30 | 0.21 <-> 0.39 | 0,58 | 0.43 <-> 0.73
72 | Hg | µg/l | 0,49 | 0.34 <-> 0.64 | 1,35 | 0.99 <-> 1.71
control mat. 8 A/B
73 | As | µg/l | 4,21 | 2.38 <-> 6.04 | 4,61 | 2.96 <-> 6.26
186 | As5+ | µg/l | 0,79 | 0.55 <-> 1.03 | 0,68 | 0.44 <-> 0.92
187 | As3+ | µg/l | 0,08 | 0.00 <-> 0.17 | 0,64 | 0.37 <-> 0.91
188 | MMA | µg/l | 0,64 | 0.31 <-> 0.97 | 0,66 | 0.39 <-> 0.93
189 | DMA | µg/l | 2,74 | 1.75 <-> 3.73 | 2,04 | 1.26 <-> 2.82
193 | AsB | µg/l | 5,12 | 2.60 <-> 7.64 | 24,16 | 12.64 <-> 35.68
74 | Cd | µg/l | 0,19 | 0.10 <-> 0.28 | 0,53 | 0.41 <-> 0.65
75 | Cr | µg/l | 0,20 | 0.11 <-> 0.29 | 0,47 | 0.35 <-> 0.59
76 | Ni | µg/l | 1,01 | 0.56 <-> 1.46 | 1,43 | 0.89 <-> 1.97
77 | Hg | µg/l | 0,94 | 0.61 <-> 1.27 | 0,65 | 0.38 <-> 0.92
78 | Pt | µg/l | 0,0294 | 0.0180 <-> 0.0408 | 0,0634 | 0.0496 <-> 0.0772
156 | As gesamt | µg/l | 9,86 | 8.39 <-> 11.33 | 31,00 | 26.92 <-> 35.08
162 | Ca | mg/l | 42,95 | 35.75 <-> 50.15 | 85,94 | 75.71 <-> 96.17
163 | Cu | µg/l | 7,49 | 5.15 <-> 9.83 | 24,30 | 19.08 <-> 29.52
164 | Sr | µg/l | 126,00 | 108.60 <-> 143.40 | 212,47 | 187.60 <-> 237.34
165 | Zn | µg/l | 88,93 | 68.05 <-> 109.81 | 217,08 | 190.95 <-> 243.21
190 | Sb | µg/l | 0,15 | 0.09 <-> 0.21 | 0,40 | 0.28 <-> 0.52
191 | Mo | µg/l | 24,15 | 19.68 <-> 28.62 | 26,74 | 22.06 <-> 31.42
192 | Sn | µg/l | 0,49 | 0.28 <-> 0.70 | 1,77 | 1.02 <-> 2.52
control mat. 9 A/B
80 | Br2-CA | µg/l | 0,573 | 0.429 <-> 0.717 | 3,249 | 2.538 <-> 3.960
81 | cis-Cl2-CA | µg/l | 0,540 | 0.402 <-> 0.678 | 3,583 | 2.755 <-> 4.411
82 | trans-Cl2-CA | µg/l | 0,700 | 0.445 <-> 0.955 | 3,705 | 3.234 <-> 4.176
83 | 3-PBA | µg/l | 2,072 | 1.655 <-> 2.489 | 6,063 | 4.833 <-> 7.293
87 | DMP | µg/l | 32,08 | 23.23 <-> 40.93 | 110,13 | 81.72 <-> 138.54
88 | DMTP | µg/l | 14,28 | 8.64 <-> 19.92 | 86,95 | 65.56 <-> 108.34
89 | DMDTP | µg/l | 2,49 | 1.35 <-> 3.63 | 13,56 | 9.21 <-> 17.91
90 | DEP | µg/l | 15,38 | 11.27 <-> 19.49 | 42,53 | 32.21 <-> 52.85
91 | DETP | µg/l | 12,92 | 9.11 <-> 16.73 | 15,40 | 11.05 <-> 19.75
92 | DEDTP | µg/l | 0,26 | 0.17 <-> 0.35 | 6,60 | 4.98 <-> 8.22
93 | Cotinin | µg/l | 385,3 | 327.4 <-> 443.2 | 1532,3 | 1339.1 <-> 1725.5
94 | Nikotin | µg/l | 234,9 | 180.0 <-> 289.8 | 885,9 | 713.1 <-> 1058.7
122 | 5-OH-MEHP | µg/l | 12,32 | 10.43 <-> 14.21 | 46,36 | 39.37 <-> 53.35
123 | 5-oxo-MEHP | µg/l | 12,49 | 10.66 <-> 14.32 | 49,57 | 41.11 <-> 58.03
124 | 5-carboxy-MEPP | µg/l | 16,19 | 13.52 <-> 18.86 | 64,99 | 54.46 <-> 75.52
129 | MnBP | µg/l | 10,3 | 7.6 <-> 13.0 | 61,4 | 50.9 <-> 71.9
143 | MiBP | µg/l | 17,4 | 14.1 <-> 20.7 | 195,0 | 172.2 <-> 217.8
144 | MBzP | µg/l | 2,3 | 1.7 <-> 2.9 | 26,6 | 23.0 <-> 30.2
171 | MEHP | µg/l | 2,61 | 1.77 <-> 3.45 | 13,03 | 9.28 <-> 16.78
control mat. 10 A/B
119 | DDT | µg/l | 0,063 | 0.039 <-> 0.087 | 0,318 | 0.204 <-> 0.432
95 | p,p'-DDE | µg/l | 0,475 | 0.346 <-> 0.604 | 2,076 | 1.602 <-> 2.550
96 | HCB | µg/l | 1,493 | 1.139 <-> 1.847 | 2,799 | 2.376 <-> 3.222
97 | alpha-HCH | µg/l | 0,083 | 0.047 <-> 0.119 | 0,341 | 0.191 <-> 0.491
98 | beta-HCH | µg/l | 0,387 | 0.282 <-> 0.492 | 1,100 | 0.812 <-> 1.388
99 | gamma-HCH | µg/l | 0,057 | 0.033 <-> 0.081 | 0,723 | 0.585 <-> 0.861
100 | PCB-28 | µg/l | 0,053 | 0.041 <-> 0.065 | 0,501 | 0.414 <-> 0.588
101 | PCB-52 | µg/l | 0,044 | 0.026 <-> 0.062 | 0,195 | 0.144 <-> 0.246
102 | PCB-101 | µg/l | 0,113 | 0.080 <-> 0.146 | 0,515 | 0.347 <-> 0.683
103 | PCB-138 | µg/l | 0,106 | 0.073 <-> 0.139 | 0,261 | 0.183 <-> 0.339
104 | PCB-153 | µg/l | 0,139 | 0.097 <-> 0.181 | 0,964 | 0.682 <-> 1.246
105 | PCB-180 | µg/l | 0,078 | 0.048 <-> 0.108 | 0,857 | 0.614 <-> 1.100
106 | PCP | µg/l | 0,599 | 0.443 <-> 0.755 | 3,459 | 2.619 <-> 4.299
120 | PFOA | µg/l | 5,95 | 4.90 <-> 7.00 | 22,91 | 19.13 <-> 26.69
121 | PFOS | µg/l | 4,97 | 3.89 <-> 6.05 | 39,73 | 32.26 <-> 47.20
control mat. 11 A/B
107 | Al | µg/l | 52,6 | 44.8 <-> 60.4 | 69,4 | 61.0 <-> 77.8
108 | Cr | µg/l | 20,5 | 16.9 <-> 24.1 | 39,1 | 34.0 <-> 44.2
109 | Co | µg/l | 3,2 | 2.6 <-> 3.8 | 22,6 | 19.9 <-> 25.3
110 | Cu | µg/l | 754,4 | 672.8 <-> 836.0 | 1055,1 | 950.7 <-> 1159.5
112 | Mn | µg/l | 10,8 | 9.0 <-> 12.6 | 33,0 | 28.8 <-> 37.2
113 | Ni | µg/l | 11,0 | 8.9 <-> 13.1 | 16,4 | 13.1 <-> 19.7
114 | Pt | µg/l | 0,0470 | 0.0290 <-> 0.0650 | 0,1647 | 0.1212 <-> 0.2082
115 | Se | µg/l | 77,2 | 62.5 <-> 91.9 | 116,3 | 96.8 <-> 135.8
116 | Zn | µg/l | 1642,4 | 1452.5 <-> 1832.3 | 2322,1 | 2057.8 <-> 2586.4
157 | Mo | µg/l | 8,9 | 7.1 <-> 10.7 | 34,7 | 29.0 <-> 40.4
158 | Mg | mg/l | 19,2 | 16.5 <-> 21.9 | 20,9 | 17.9 <-> 23.9
control mat. 13 A/B
130 | MeV | pmol/g | 958,5 | 750.3 <-> 1166.7 | 2001,1 | 1760.8 <-> 2241.4
131 | HEV | pmol/g | 482,4 | 362.4 <-> 602.4 | 1020,3 | 815.1 <-> 1225.5
132 | CEV | pmol/g | 543,3 | 427.5 <-> 659.1 | 5473,3 | 4356.7 <-> 6589.9
133 | AAV | pmol/g | 555,8 | 372.5 <-> 739.1 | 1615,7 | 1281.2 <-> 1950.2
173 | 2-HPV | pmol/g | 985,3 | 657.1 <-> 1313.5 | 2069,3 | 1392.5 <-> 2746.1
control mat. 17 A/B
38 | SPMA | µg/l | 9,2 | 6.8 <-> 11.6 | 66,3 | 54.9 <-> 77.7
147 | DHBMA | µg/l | 1126 | 745 <-> 1507 | 2361 | 1569 <-> 3153
148 | MHBMA | µg/l | 30,1 | 14.8 <-> 45.4 | 113,2 | 58.9 <-> 167.5
149 | AAMA | µg/l | 180,5 | 122.0 <-> 239.0 | 429,9 | 304.8 <-> 555.0
150 | GAMA | µg/l | 85,6 | 70.3 <-> 100.9 | 178,8 | 153.0 <-> 204.6
151 | CEMA | µg/l | 507,8 | 369.2 <-> 646.4 | 1324,8 | 1054.5 <-> 1595.1
152 | HEMA | µg/l | 41,4 | 35.1 <-> 47.7 | 97,8 | 89.1 <-> 106.5
153 | 2-HPMA | µg/l | 80,6 | 57.5 <-> 103.7 | 587,4 | 508.2 <-> 666.6
154 | 3-HPMA | µg/l | 380,3 | 302.6 <-> 458.0 | 1181,7 | 1022.1 <-> 1341.3
155 | AMCC | mg/l | 14,2 | 9.4 <-> 19.0 | 31,8 | 22.8 <-> 40.8
control mat. 18 A/B
172 | NNAL | ng/l | 156,7 | 65.5 <-> 247.9 | 238,6 | 125.5 <-> 351.7