## Tabelle1
| G-EQUAS 71/2023 |  |  | occupational medical range
Nr. | Parameter | unit | ref.value A | tolerance range A | ref. Value B | tolerance range B
control mat. 1 A/B
1 | Pb | µg/l | 103,8 | 89.7 <-> 117.9 | 260,6 | 230.9 <-> 290.3
2 | Cd | µg/l | 2,53 | 2.14 <-> 2.92 | 11,33 | 9.83 <-> 12.83
3 | Cr | µg/l | 1,19 | 0.86 <-> 1.52 | 3,45 | 2.67 <-> 4.23
4 | Co | µg/l | 8,15 | 6.89 <-> 9.41 | 20,23 | 17.38 <-> 23.08
5 | Mn | µg/l | 13,8 | 11.4 <-> 16.2 | 17,5 | 15.1 <-> 19.9
6 | Ni | µg/l | 5,59 | 4.81 <-> 6.37 | 14,31 | 12.45 <-> 16.17
7 | Hg | µg/l | 4,7 | 3.8 <-> 5.6 | 17,9 | 14.6 <-> 21.2
control mat. 2 A/B
8 | Al | µg/l | 18,1 | 13.0 <-> 23.2 | 44,7 | 34.8 <-> 54.6
9 | Sb | µg/l | 0,91 | 0.73 <-> 1.09 | 8,65 | 7.24 <-> 10.06
10 | As | µg/l | 14,0 | 9.8 <-> 18.2 | 52,2 | 41.4 <-> 63.0
11 | As+3 | µg/l | 1,31 | 0.86 <-> 1.76 | 5,27 | 4.19 <-> 6.35
12 | As+5 | µg/l | 1,27 | 0.79 <-> 1.75 | 1,34 | 0.92 <-> 1.76
13 | MMA | µg/l | 2,77 | 2.08 <-> 3.46 | 12,05 | 9.65 <-> 14.45
14 | DMA | µg/l | 8,1 | 6.3 <-> 9.9 | 31,5 | 24.6 <-> 38.4
177 | AsB | µg/l | 80,9 | 70.4 <-> 91.4 | 13,4 | 11.3 <-> 15.5
126 | Total-arsenic | µg/l | 99,6 | 85.5 <-> 113.7 | 68,6 | 58.1 <-> 79.1
15 | Be | µg/l | 0,0528 | 0.0354 <-> 0.0702 | 0,0935 | 0.0695 <-> 0.1175
16 | Pb | µg/l | 4,21 | 3.25 <-> 5.17 | 47,58 | 40.05 <-> 55.11
17 | Cd | µg/l | 3,11 | 2.48 <-> 3.74 | 11,68 | 10.03 <-> 13.33
18 | Cr | µg/l | 5,3 | 4.4 <-> 6.2 | 27,0 | 23.1 <-> 30.9
19 | Co | µg/l | 7,8 | 6.6 <-> 9.0 | 17,6 | 14.9 <-> 20.3
20 | Fluoride | mg/l | 2,52 | 2.22 <-> 2.82 | 8,53 | 7.75 <-> 9.31
21 | Cu | µg/l | 8,4 | 6.0 <-> 10.8 | 52,2 | 43.8 <-> 60.6
22 | Mn | µg/l | 8,8 | 7.3 <-> 10.3 | 29,0 | 25.1 <-> 32.9
23 | Ni | µg/l | 6,0 | 4.8 <-> 7.2 | 20,7 | 17.1 <-> 24.3
24 | Hg | µg/l | 6,3 | 4.5 <-> 8.1 | 22,0 | 16.9 <-> 27.1
198 | Te | µg/l | 0,52 | 0.40 <-> 0.64 | 6,57 | 5.52 <-> 7.62
25 | Tl | µg/l | 0,96 | 0.81 <-> 1.11 | 4,55 | 3.83 <-> 5.27
26 | Vanadium | µg/l | 11,3 | 9.2 <-> 13.4 | 38,0 | 32.9 <-> 43.1
27 | Zn | µg/l | 133 | 109 <-> 157 | 626 | 542 <-> 710
29 | Creatinine | g/l | 0,85 | 0.76 <-> 0.94 | 2,54 | 2.33 <-> 2.75
141 | Se | µg/l | 43,6 | 35.2 <-> 52.0 | 267,0 | 226.2 <-> 307.8
142 | W | µg/l | 74,8 | 58.9 <-> 90.7 | 182,4 | 147.9 <-> 216.9
145 | Iodine | µg/l | 90,3 | 76.5 <-> 104.1 | 197,4 | 168.3 <-> 226.5
159 | Ba | µg/l | 17,4 | 14.7 <-> 20.1 | 64,5 | 57.6 <-> 71.4
160 | Li | µg/l | 45,9 | 38.4 <-> 53.4 | 215,5 | 184.6 <-> 246.4
161 | Mo | µg/l | 169,5 | 150.3 <-> 188.7 | 402,9 | 367.8 <-> 438.0
176 | Ga | µg/l | 0,59 | 0.33 <-> 0.45 | 1,63 | 1.39 <-> 1.87
194 | In | µg/l | 0,39 | 0.33 <-> 0.45 | 1,63 | 1.39 <-> 1.87
201 | Ge | µg/l | 6,57 | 5.70 <-> 7.44 | 17,74 | 15.97 <-> 19.51
202 | Tantal | µg/l | 0,98 | 0.77 <-> 1.19 | 9,92 | 8.09 <-> 11.75
206 | Titanum | µg/l | 6,7 | 4.9 <-> 8.5 | 21,0 | 16.2 <-> 25.8
control mat. 3 A/B
28 | ALA | mg/l | 0,73 | 0.52 <-> 0.94 | 5,92 | 4.87 <-> 6.97
30 | HA | g/l | 0,331 | 0.283 <-> 0.379 | 2,166 | 1.914 <-> 2.418
32 | MA | mg/l | 83,7 | 64.5 <-> 102.9 | 617,7 | 528.9 <-> 706.5
33 | MHA | mg/l | 224,4 | 189.3 <-> 259.5 | 1988,7 | 1792.8 <-> 2184.6
34 | t.t-MA | mg/l | 0,33 | 0.24 <-> 0.42 | 0,94 | 0.73 <-> 1.15
37 | PGA | mg/l | 16,9 | 10.9 <-> 22.9 | 198,6 | 157.5 <-> 239.7
39 | TCA | mg/l | 1,47 | 1.11 <-> 1.83 | 6,14 | 5.00 <-> 7.28
41 | TTCA | mg/l | 0,71 | 0.47 <-> 0.95 | 2,91 | 2.25 <-> 3.57
135 | Methoxyacetic acid | mg/l | 5,14 | 3.70 <-> 6.58 | 21,27 | 16.98 <-> 25.56
42 | Ethoxyacetic acid | mg/l | 10,7 | 8.0 <-> 13.4 | 62,4 | 48.6 <-> 76.2
43 | Butoxyacetic acid | mg/l | 19,1 | 14.9 <-> 23.3 | 167,4 | 141.9 <-> 192.9
44 | NMF | mg/l | 4,0 | 2.8 <-> 5.2 | 14,5 | 11.2 <-> 17.8
45 | 2.5-Hexandione | mg/l | 1,67 | 1.19 <-> 2.15 | 4,39 | 3.43 <-> 5.35
117 | 5-HNMP | mg/l | 43,3 | 31.3 <-> 55.3 | 179,1 | 142.5 <-> 215.7
118 | 2-HMSI | mg/l | 17,4 | 13.2 <-> 21.6 | 75,3 | 58.5 <-> 92.1
46 | Creatinine | g/l | 0,52 | 0.46 <-> 0.58 | 1,75 | 1.57 <-> 1.93
211 | TDAA | mg/l | 1,40 | 1.10 <-> 1.70 | 8,53 | 7.21 <-> 9.85
control mat. 4 A/B
47 | Benzene | µg/l | 2,15 | 1.43 <-> 2.87 | 8,88 | 7.08 <-> 10.68
48 | Toluene | µg/l | 196,7 | 141.2 <-> 252.2 | 691,4 | 517.1 <-> 865.7
49 | Xylene | µg/l | 267,2 | 191.0 <-> 343.4 | 790,2 | 566.7 <-> 1013.7
50 | Ethylbenzene | µg/l | 125,5 | 93.4 <-> 157.6 | 326,7 | 254.1 <-> 399.3
control mat. 5 A/B
51 | Dichloromethane | µg/l | 87,7 | 63.1 <-> 112.3 | 381,3 | 291.0 <-> 471.6
52 | Trichloroethene | µg/l | 68,7 | 47.1 <-> 90.3 | 142,0 | 99.7 <-> 184.3
53 | Tetrachloroethene | µg/l | 201,0 | 148.5 <-> 253.5 | 624,5 | 490.4 <-> 758.6
125 | 1.2-Dichloroethane | µg/l | 4,28 | 3.38 <-> 5.18 | 36,04 | 29.23 <-> 42.85
136 | 1.1.1-Trichloroethane | µg/l | 91,5 | 60.6 <-> 122.4 | 281,6 | 209.0 <-> 354.2
137 | Tetrachloromethane | µg/l | 1,17 | 0.84 <-> 1.50 | 6,65 | 5.24 <-> 8.06
168 | Trichloromethane | µg/l | 13,3 | 9.7 <-> 16.9 | 98,1 | 80.4 <-> 115.8
control mat. 12 A/B
54 | Methanol | mg/l | 4,6 | 3.4 <-> 5.8 | 17,0 | 13.4 <-> 20.6
55 | Acetone | mg/l | 15,1 | 11.8 <-> 18.4 | 57,5 | 48.5 <-> 66.5
56 | Methylethylketone | mg/l | 0,86 | 0.65 <-> 1.07 | 3,81 | 3.03 <-> 4.59
138 | MIBK | mg/l | 0,59 | 0.44 <-> 0.74 | 3,46 | 2.71 <-> 4.21
139 | Tetrahydrofuran | mg/l | 0,45 | 0.33 <-> 0.57 | 2,42 | 1.91 <-> 2.93
169 | Methyl-n-butylketone | mg/l | 2,94 | 2.28 <-> 3.60 | 5,87 | 4.97 <-> 6.77
170 | Methyl-tert-butylether | µg/l | 322 | 226 <-> 418 | 1161 | 867 <-> 1455
181 | n-Butanol | mg/l | 1,05 | 0.75 <-> 1.35 | 9,04 | 6.82 <-> 11.26
control mat. 19 A/B
182 | Benzene | µg/l | 0,77 | 0.50 <-> 1.04 | 3,66 | 2.61 <-> 4.71
183 | Toluene | µg/l | 11,01 | 6.51 <-> 15.51 | 62,26 | 39.46 <-> 85.06
184 | Xylene | µg/l | 58,89 | 33.99 <-> 83.79 | 143,73 | 95.01 <-> 192.45
185 | Ethylbenzene | µg/l | 10,52 | 6.41 <-> 14.63 | 39,07 | 23.68 <-> 54.46
control mat. 14 A/B
175 | Aniline | µg/l | 79,3 | 52.0 <-> 106.6 | 384,7 | 267.1 <-> 502.3
134 | MDA | µg/l | 4,78 | 3.61 <-> 5.95 | 7,92 | 6.30 <-> 9.54
178 | 2.4-TDA | µg/l | 0,61 | 0.43 <-> 0.79 | 6,56 | 5.21 <-> 7.91
179 | 2.6-TDA | µg/l | 1,07 | 0.77 <-> 1.37 | 7,33 | 5.92 <-> 8.74
180 | 1.6-HDA | µg/l | 1,57 | 1.15 <-> 1.99 | 7,57 | 5.86 <-> 9.28
196 | 1.5-NDA | µg/l | 0,32 | 0.17 <-> 0.47 | 1,85 | 1.25 <-> 2.45
197 | IPDA | µg/l | 0,85 | 0.52 <-> 1.18 | 6,80 | 4.46 <-> 9.14
205 | MOCA | µg/l | 5,77 | 3.79 <-> 7.75 | 18,08 | 13.97 <-> 22.19
control mat. 15 A/B
79 | 1-HP | µg/l | 0,13 | 0.07 <-> 0.19 | 0,67 | 0.49 <-> 0.85
86 | PCP | µg/l | 1,11 | 0.87 <-> 1.35 | 4,32 | 3.60 <-> 5.04
127 | 1-Naphthol | µg/l | 5,61 | 4.20 <-> 7.02 | 38,16 | 30.03 <-> 46.29
128 | 2-Naphthol | µg/l | 5,93 | 4.52 <-> 7.34 | 39,70 | 33.16 <-> 46.24
140 | Bisphenol A | µg/l | 1,21 | 0.82 <-> 1.60 | 14,62 | 11.47 <-> 17.77
213 | Bisphenol S | µg/l | 0,63 | 0.45 <-> 0.81 | 3,30 | 2.67 <-> 3.93
214 | Bisphenol F | µg/l | 1,68 | 1.32 <-> 2.04 | 4,59 | 3.78 <-> 5.40
166 | Trichloropyridinol | µg/l | 1,01 | 0.77 <-> 1.25 | 22,61 | 19.55 <-> 25.67
167 | Isopropoxyphenol | µg/l | 0,39 | 0.15 <-> 0.63 | 4,43 | 3.89 <-> 4.97
174 | 4-Nitrophenol | µg/l | 7,8 | 6.0 <-> 9.6 | 94,8 | 81.9 <-> 107.7
200 | Triclosan | µg/l | 11,0 | 7.1 <-> 14.9 | 54,7 | 39.4 <-> 70.0
208 | Benzophenon-1 | µg/l | 3,04 | 2.14 <-> 3.94 | 8,17 | 5.86 <-> 10.48
209 | Benzophenon-3 | µg/l | 3,88 | 2.89 <-> 4.87 | 17,27 | 13.76 <-> 20.78
control mat. 16 A/B
36 | Phenol | mg/l | 54,5 | 42.8 <-> 66.2 | 92,4 | 74.7 <-> 110.1
40 | o-Kresol | mg/l | 0,40 | 0.28 <-> 0.52 | 0,99 | 0.72 <-> 1.26
| G-EQUAS 71/2023 |  |  | environmental medical range
Par | Parameter | unit | ref.value A | tolerance range A | ref. Value B | tolerance range B
control mat. 7 A/B
70 | Pb | µg/l | 8,76 | 7.08 <-> 10.44 | 24,30 | 20.10 <-> 28.50
71 | Cd | µg/l | 0,18 | 0.12 <-> 0.24 | 0,82 | 0.64 <-> 1.00
72 | Hg | µg/l | 0,39 | 0.24 <-> 0.54 | 0,78 | 0.57 <-> 0.99
control mat. 8 A/B
73 | As | µg/l | 5,40 | 3.84 <-> 6.96 | 10,20 | 7.50 <-> 12.90
186 | As5+ | µg/l | 0,41 | 0.23 <-> 0.59 | 0,63 | 0.36 <-> 0.90
187 | As3+ | µg/l | 0,31 | 0.19 <-> 0.43 | 0,56 | 0.38 <-> 0.74
188 | MMA | µg/l | 0,93 | 0.51 <-> 1.35 | 1,65 | 1.05 <-> 2.25
189 | DMA | µg/l | 3,57 | 2.73 <-> 4.41 | 7,71 | 6.36 <-> 9.06
193 | AsB | µg/l | 11,06 | 8.63 <-> 13.49 | 45,93 | 38.34 <-> 53.52
74 | Cd | µg/l | 0,18 | 0.12 <-> 0.24 | 0,81 | 0.63 <-> 0.99
75 | Cr | µg/l | 0,36 | 0.24 <-> 0.48 | 0,88 | 0.64 <-> 1.12
76 | Ni | µg/l | 0,91 | 0.61 <-> 1.21 | 1,47 | 1.05 <-> 1.89
77 | Hg | µg/l | 0,17 | 0.08 <-> 0.26 | 0,60 | 0.39 <-> 0.81
78 | Pt | µg/l | 0,0193 | 0.0133 <-> 0.0253 | 0,0785 | 0.0623 <-> 0.0947
156 | Total Arsenic | µg/l | 17,1 | 14.1 <-> 20.1 | 58,6 | 49.3 <-> 67.9
162 | Ca | mg/l | 54,8 | 52.7 <-> 56.9 | 93,3 | 90.3 <-> 96.3
163 | Cu | µg/l | 17,3 | 14.6 <-> 20.0 | 25,6 | 22.6 <-> 28.6
164 | Sr | µg/l | 165,3 | 147.0 <-> 183.6 | 287,7 | 263.4 <-> 312.0
165 | Zn | µg/l | 137,4 | 114.3 <-> 160.5 | 263,8 | 233.8 <-> 293.8
190 | Sb | µg/l | 0,10 | 0.07 <-> 0.13 | 0,28 | 0.22 <-> 0.34
191 | Mo | µg/l | 14,15 | 12.14 <-> 16.16 | 56,59 | 49.45 <-> 63.73
192 | Sn | µg/l | 0,45 | 0.33 <-> 0.57 | 1,18 | 0.88 <-> 1.48
control mat. 9 A/B
80 | Br2-CA | µg/l | 0,581 | 0.419 <-> 0.743 | 3,159 | 2.457 <-> 3.861
81 | cis-Cl2-CA | µg/l | 0,470 | 0.314 <-> 0.626 | 5,098 | 3.919 <-> 6.277
82 | trans-Cl2-CA | µg/l | 0,959 | 0.698 <-> 1.220 | 7,693 | 6.124 <-> 9.262
83 | 3-PBA | µg/l | 1,363 | 1.021 <-> 1.705 | 13,323 | 10.884 <-> 15.762
203 | FPBA | µg/l | 0,27 | 0.21 <-> 0.33 | 1,12 | 0.85 <-> 1.39
204 | ClNA | µg/l | 0,36 | 0.27 <-> 0.45 | 1,52 | 1.25 <-> 1.79
207 | Glyphosat | µg/l | 0,33 | 0.24 <-> 0.42 | 1,58 | 1.22 <-> 1.94
210 | CTFCA | µg/l | 0,413 | 0.263 <-> 0.563 | 1,292 | 0.866 <-> 1.718
87 | DMP | µg/l | 11,45 | 7.64 <-> 15.26 | 56,52 | 42.27 <-> 70.77
88 | DMTP | µg/l | 44,35 | 30.37 <-> 58.33 | 94,05 | 66.12 <-> 121.98
89 | DMDTP | µg/l | 2,55 | 1.71 <-> 3.39 | 7,11 | 4.95 <-> 9.27
90 | DEP | µg/l | 4,78 | 3.01 <-> 6.55 | 35,48 | 25.79 <-> 45.17
91 | DETP | µg/l | 15,69 | 10.83 <-> 20.55 | 57,07 | 43.21 <-> 70.93
92 | DEDTP | µg/l | 0,12 | 0.09 <-> 0.15 | 1,08 | 0.75 <-> 1.41
control mat. 20 A/B
171 | MEHP | µg/l | 0,72 | 0.45 <-> 0.99 | 7,18 | 5.35 <-> 9.01
122 | 5-OH-MEHP | µg/l | 7,15 | 5.17 <-> 9.13 | 35,98 | 28.96 <-> 43.00
123 | 5-oxo-MEHP | µg/l | 3,79 | 2.65 <-> 4.93 | 19,19 | 14.93 <-> 23.45
124 | 5-carboxy-MEPP | µg/l | 5,39 | 4.10 <-> 6.68 | 25,00 | 20.14 <-> 29.86
129 | MnBP | µg/l | 3,4 | 2.2 <-> 4.6 | 33,5 | 24.8 <-> 42.2
143 | MiBP | µg/l | 8,5 | 6.1 <-> 10.9 | 77,3 | 62.0 <-> 92.6
144 | MBzP | µg/l | 0,7 | 0.4 <-> 1.0 | 4,3 | 3.1 <-> 5.5
220 | 7OH-MINCH | µg/l | 4,23 | 2.28 <-> 6.18 | 11,48 | 7.46 <-> 15.50
221 | 7oxo-MINCH | µg/l | 1,84 | 1.15 <-> 2.53 | 5,21 | 3.59 <-> 6.83
222 | 7cx-MINCH | µg/l | 3,21 | 2.07 <-> 4.35 | 6,87 | 5.07 <-> 8.67
223 | 5OH-MEHTP | µg/l | 7,52 | 5.39 <-> 9.65 | 10,05 | 7.53 <-> 12.57
224 | 5cx-MEPTP | µg/l | 140,66 | 103.10 <-> 178.22 | 155,25 | 125.91 <-> 184.59
control mat. 10 A/B
119 | DDT | µg/l | 0,044 | 0.032 <-> 0.056 | 0,424 | 0.319 <-> 0.529
95 | p.p'-DDE | µg/l | 1,050 | 0.831 <-> 1.269 | 3,795 | 3.033 <-> 4.557
96 | HCB | µg/l | 0,326 | 0.251 <-> 0.401 | 0,858 | 0.684 <-> 1.032
97 | alpha-HCH | µg/l | 0,012 | 0.006 <-> 0.018 | 0,264 | 0.168 <-> 0.360
98 | beta-HCH | µg/l | 0,545 | 0.392 <-> 0.698 | 1,808 | 1.412 <-> 2.204
99 | gamma-HCH | µg/l | 0,223 | 0.160 <-> 0.286 | 0,755 | 0.584 <-> 0.926
100 | PCB-28 | µg/l | 0,068 | 0.035 <-> 0.101 | 0,154 | 0.100 <-> 0.208
101 | PCB-52 | µg/l | 0,031 | 0.022 <-> 0.040 | 0,145 | 0.112 <-> 0.178
102 | PCB-101 | µg/l | 0,074 | 0.050 <-> 0.098 | 0,178 | 0.121 <-> 0.235
103 | PCB-138 | µg/l | 0,317 | 0.233 <-> 0.401 | 0,672 | 0.534 <-> 0.810
104 | PCB-153 | µg/l | 0,586 | 0.442 <-> 0.730 | 1,126 | 0.880 <-> 1.372
105 | PCB-180 | µg/l | 0,515 | 0.398 <-> 0.632 | 0,994 | 0.808 <-> 1.180
106 | PCP | µg/l | 1,49 | 1.16 <-> 1.82 | 4,59 | 3.75 <-> 5.43
120 | PFOA | µg/l | 4,93 | 3.91 <-> 5.95 | 33,12 | 27.36 <-> 38.88
216 | PFNA | µg/l | 0,95 | 0.71 <-> 1.19 | 7,60 | 5.86 <-> 9.34
217 | PFDA | µg/l | 0,91 | 0.67 <-> 1.15 | 3,80 | 2.96 <-> 4.64
121 | PFOS | µg/l | 4,86 | 3.87 <-> 5.85 | 12,19 | 10.15 <-> 14.23
218 | PFHxS | µg/l | 1,81 | 1.39 <-> 2.23 | 3,21 | 2.49 <-> 3.93
219 | PFHpS | µg/l | 0,47 | 0.35 <-> 0.59 | 0,98 | 0.74 <-> 1.22
control mat. 11 A/B
107 | Al | µg/l | 5,4 | 3.6 <-> 7.2 | 54,2 | 44.9 <-> 63.5
199 | Pb | µg/l | 0,96 | 0.72 <-> 1.20 | 5,93 | 5.27 <-> 6.59
108 | Cr | µg/l | 2,71 | 2.02 <-> 3.40 | 16,22 | 13.19 <-> 19.25
109 | Co | µg/l | 4,31 | 3.62 <-> 5.00 | 20,15 | 17.72 <-> 22.58
110 | Cu | µg/l | 781 | 679 <-> 883 | 1011 | 897 <-> 1125
112 | Mn | µg/l | 8,3 | 6.8 <-> 9.8 | 15,0 | 12.3 <-> 17.7
113 | Ni | µg/l | 11,3 | 9.5 <-> 13.1 | 23,2 | 19.6 <-> 26.8
114 | Pt | µg/l | 0,0317 | 0.0215 <-> 0.0419 | 0,0852 | 0.0645 <-> 0.1059
115 | Se | µg/l | 78,7 | 66.4 <-> 91.0 | 147,7 | 127.0 <-> 168.4
116 | Zn | µg/l | 1370,2 | 1193.5 <-> 1546.9 | 2290,0 | 2042.8 <-> 2537.2
157 | Mo | µg/l | 0,9 | 0.6 <-> 1.2 | 6,6 | 5.4 <-> 7.8
158 | Mg | mg/l | 26,5 | 23.8 <-> 29.2 | 45,3 | 41.4 <-> 49.2
212 | In | µg/l | 1,52 | 1.37 <-> 1.67 | 2,68 | 2.41 <-> 2.95
control mat. 13 A/B
130 | MeV | pmol/g | 483 | 318 <-> 648 | 1651 | 1240 <-> 2062
131 | HEV | pmol/g | 621 | 465 <-> 777 | 3380 | 2783 <-> 3977
132 | CEV | pmol/g | 482 | 383 <-> 581 | 2789 | 2336 <-> 3242
133 | AAV | pmol/g | 102 | 72 <-> 132 | 494 | 389 <-> 599
173 | 2-HPV | pmol/g | 731 | 536 <-> 926 | 2522 | 1985 <-> 3059
control mat. 17 A/B
38 | SPMA | µg/l | 2,64 | 1.95 <-> 3.33 | 10,43 | 8.03 <-> 12.83
147 | DHBMA | µg/l | 1033 | 673 <-> 1393 | 3114 | 2244 <-> 3984
148 | MHBMA2 | µg/l | 17,7 | 10.5 <-> 24.9 | 47,0 | 29.9 <-> 64.1
215 | MHBMA1 | µg/l | 7,4 | 3.5 <-> 11.3 | 18,4 | 10.9 <-> 25.9
149 | AAMA | µg/l | 135,3 | 102.3 <-> 168.3 | 386,2 | 313.3 <-> 459.1
150 | GAMA | µg/l | 43,8 | 31.2 <-> 56.4 | 140,3 | 105.8 <-> 174.8
151 | CEMA | µg/l | 173 | 122 <-> 224 | 1513 | 1141 <-> 1885
152 | HEMA | µg/l | 10,1 | 7.7 <-> 12.5 | 107,1 | 89.1 <-> 125.1
153 | 2-HPMA | µg/l | 47,4 | 33.3 <-> 61.5 | 156,4 | 114.1 <-> 198.7
154 | 3-HPMA | µg/l | 742 | 565 <-> 919 | 1509 | 1170 <-> 1848
155 | AMCC | mg/l | 3,7 | 2.5 <-> 4.9 | 13,3 | 10.3 <-> 16.3
control mat. 18 A/B
172 | NNAL | ng/l | 193 | 130 <-> 256 | 930 | 699 <-> 1161
93 | Cotinine | µg/l | 500,8 | 403.3 <-> 598.3 | 1281,4 | 1078.3 <-> 1484.5
94 | Nicotine | µg/l | 289,5 | 234.9 <-> 344.1 | 376,7 | 307.7 <-> 445.7