## Tabelle1
| G-EQUAS 73/2024 |  |  | occupational medical range
Nr. | Parameter | unit | ref.value A | tolerance range A | ref. Value B | tolerance range B
control mat. 1 A/B
1 | Pb | µg/l | 66,6 | 57.6 <-> 75.6 | 614,9 | 546.5 <-> 683.3
2 | Cd | µg/l | 1,49 | 1.25 <-> 1.73 | 4,91 | 4.28 <-> 5.54
3 | Cr | µg/l | 2,41 | 1.87 <-> 2.95 | 5,13 | 4.20 <-> 6.06
4 | Co | µg/l | 3,44 | 2.81 <-> 4.07 | 10,88 | 9.38 <-> 12.38
5 | Mn | µg/l | 11,4 | 9.6 <-> 13.2 | 25,9 | 22.3 <-> 29.5
6 | Ni | µg/l | 2,81 | 2.06 <-> 3.56 | 18,89 | 16.28 <-> 21.50
7 | Hg | µg/l | 3,5 | 2.6 <-> 4.4 | 8,8 | 7.0 <-> 10.6
control mat. 2 A/B
8 | Al | µg/l | 11,5 | 8.2 <-> 14.8 | 66,6 | 52.2 <-> 81.0
9 | Sb | µg/l | 1,01 | 0.83 <-> 1.19 | 3,67 | 3.10 <-> 4.24
10 | As | µg/l | 29,7 | 21.6 <-> 37.8 | 64,2 | 49.2 <-> 79.2
11 | As+3 | µg/l | 1,34 | 0.89 <-> 1.79 | 4,85 | 3.53 <-> 6.17
12 | As+5 | µg/l | 1,93 | 1.36 <-> 2.50 | 6,31 | 4.78 <-> 7.84
13 | MMA | µg/l | 4,92 | 3.39 <-> 6.45 | 11,51 | 8.57 <-> 14.45
14 | DMA | µg/l | 20,5 | 16.6 <-> 24.4 | 42,5 | 34.7 <-> 50.3
177 | AsB | µg/l | 3,5 | 2.9 <-> 4.1 | 19,7 | 16.7 <-> 22.7
126 | Total-arsenic | µg/l | 33,3 | 28.8 <-> 37.8 | 86,2 | 76.6 <-> 95.8
15 | Be | µg/l | 0,0171 | 0.0108 <-> 0.0234 | 0,0773 | 0.0533 <-> 0.1013
16 | Pb | µg/l | 11,97 | 10.41 <-> 13.53 | 64,35 | 54.93 <-> 73.77
17 | Cd | µg/l | 3,27 | 2.70 <-> 3.84 | 10,52 | 9.02 <-> 12.02
18 | Cr | µg/l | 2,3 | 2.0 <-> 2.6 | 21,4 | 18.7 <-> 24.1
19 | Co | µg/l | 2,1 | 1.8 <-> 2.4 | 45,4 | 40.6 <-> 50.2
20 | Fluoride | mg/l | 1,63 | 1.48 <-> 1.78 | 3,16 | 2.92 <-> 3.40
21 | Cu | µg/l | 11,5 | 9.4 <-> 13.6 | 68,8 | 61.0 <-> 76.6
22 | Mn | µg/l | 5,0 | 4.1 <-> 5.9 | 32,1 | 28.2 <-> 36.0
23 | Ni | µg/l | 3,3 | 2.7 <-> 3.9 | 18,5 | 15.8 <-> 21.2
24 | Hg | µg/l | 1,2 | 0.6 <-> 1.8 | 14,6 | 10.4 <-> 18.8
198 | Te | µg/l | 0,77 | 0.59 <-> 0.95 | 3,79 | 3.07 <-> 4.51
25 | Tl | µg/l | 3,58 | 3.04 <-> 4.12 | 17,84 | 15.65 <-> 20.03
26 | Vanadium | µg/l | 8,3 | 6.8 <-> 9.8 | 61,6 | 51.1 <-> 72.1
27 | Zn | µg/l | 236 | 203 <-> 269 | 483 | 426 <-> 540
29 | Creatinine | g/l | 0,59 | 0.53 <-> 0.65 | 1,22 | 1.13 <-> 1.31
141 | Se | µg/l | 12,5 | 9.5 <-> 15.5 | 139,2 | 115.8 <-> 162.6
142 | W | µg/l | 24,2 | 19.1 <-> 29.3 | 83,5 | 69.1 <-> 97.9
145 | Iodine | µg/l | 68,8 | 58.0 <-> 79.6 | 157,1 | 134.6 <-> 179.6
159 | Ba | µg/l | 15,0 | 13.2 <-> 16.8 | 98,0 | 86.3 <-> 109.7
160 | Li | µg/l | 32,6 | 27.2 <-> 38.0 | 267,4 | 234.7 <-> 300.1
161 | Mo | µg/l | 37,5 | 30.6 <-> 44.4 | 202,2 | 184.2 <-> 220.2
176 | Ga | µg/l | 0,41 | 0.32 <-> 0.50 | 6,29 | 5.12 <-> 7.46
194 | In | µg/l | 0,22 | 0.16 <-> 0.28 | 3,66 | 3.21 <-> 4.11
201 | Ge | µg/l | 1,02 | 0.84 <-> 1.20 | 15,44 | 13.76 <-> 17.12
202 | Tantal | µg/l | 1,23 | 0.99 <-> 1.47 | 5,86 | 4.75 <-> 6.97
206 | Titanum | µg/l | 10,2 | 8.4 <-> 12.0 | 21,1 | 17.2 <-> 25.0
control mat. 3 A/B
28 | ALA | mg/l | 1,80 | 1.38 <-> 2.22 | 6,89 | 5.87 <-> 7.91
30 | HA | g/l | 0,333 | 0.297 <-> 0.369 | 1,520 | 1.328 <-> 1.712
32 | MA | mg/l | 174,6 | 145.5 <-> 203.7 | 447,3 | 388.5 <-> 506.1
33 | MHA | mg/l | 482,3 | 429.2 <-> 535.4 | 1410,1 | 1289.5 <-> 1530.7
34 | t.t-MA | mg/l | 0,52 | 0.40 <-> 0.64 | 1,94 | 1.55 <-> 2.33
37 | PGA | mg/l | 75,7 | 61.3 <-> 90.1 | 143,1 | 121.2 <-> 165.0
39 | TCA | mg/l | 2,19 | 1.68 <-> 2.70 | 7,85 | 6.23 <-> 9.47
41 | TTCA | mg/l | 0,36 | 0.21 <-> 0.51 | 6,23 | 5.21 <-> 7.25
135 | Methoxyacetic acid | mg/l | 0,36 | 0.21 <-> 0.51 | 3,54 | 2.55 <-> 4.53
42 | Ethoxyacetic acid | mg/l | 3,3 | 2.4 <-> 4.2 | 20,9 | 16.1 <-> 25.7
43 | Butoxyacetic acid | mg/l | 6,0 | 4.2 <-> 7.8 | 78,6 | 63.9 <-> 93.3
44 | NMF | mg/l | 4,0 | 2.8 <-> 5.2 | 13,8 | 11.1 <-> 16.5
45 | 2.5-Hexandione | mg/l | 1,78 | 1.39 <-> 2.17 | 3,59 | 2.96 <-> 4.22
117 | 5-HNMP | mg/l | 17,8 | 13.3 <-> 22.3 | 143,1 | 112.5 <-> 173.7
118 | 2-HMSI | mg/l | 5,7 | 4.2 <-> 7.2 | 56,1 | 46.5 <-> 65.7
46 | Creatinine | g/l | 0,88 | 0.79 <-> 0.97 | 1,51 | 1.39 <-> 1.63
211 | TDAA | mg/l | 1,05 | 0.75 <-> 1.35 | 8,26 | 6.76 <-> 9.76
control mat. 4 A/B
47 | Benzene | µg/l | 1,44 | 0.99 <-> 1.89 | 8,96 | 6.50 <-> 11.42
48 | Toluene | µg/l | 73,0 | 52.0 <-> 94.0 | 294,7 | 221.2 <-> 368.2
49 | Xylene | µg/l | 209,0 | 143.9 <-> 274.1 | 535,5 | 369.9 <-> 701.1
50 | Ethylbenzene | µg/l | 69,5 | 47.3 <-> 91.7 | 199,3 | 140.8 <-> 257.8
control mat. 5 A/B
51 | Dichloromethane | µg/l | 118,4 | 80.3 <-> 156.5 | 270,5 | 186.2 <-> 354.8
52 | Trichloroethene | µg/l | 52,6 | 37.0 <-> 68.2 | 105,0 | 77.1 <-> 132.9
53 | Tetrachloroethene | µg/l | 98,8 | 71.5 <-> 126.1 | 226,9 | 171.7 <-> 282.1
125 | 1.2-Dichloroethane | µg/l | 5,09 | 3.86 <-> 6.32 | 27,12 | 21.09 <-> 33.15
136 | 1.1.1-Trichloroethane | µg/l | 235,5 | 153.6 <-> 317.4 | 407,0 | 283.7 <-> 530.3
137 | Tetrachloromethane | µg/l | 1,18 | 0.73 <-> 1.63 | 8,02 | 5.65 <-> 10.39
168 | Trichloromethane | µg/l | 16,4 | 11.3 <-> 21.5 | 55,9 | 42.7 <-> 69.1
control mat. 12 A/B
54 | Methanol | mg/l | 6,8 | 5.3 <-> 8.3 | 21,6 | 17.1 <-> 26.1
55 | Acetone | mg/l | 20,6 | 16.4 <-> 24.8 | 48,8 | 40.4 <-> 57.2
56 | Methylethylketone | mg/l | 0,57 | 0.42 <-> 0.72 | 5,46 | 4.44 <-> 6.48
138 | MIBK | mg/l | 0,50 | 0.38 <-> 0.62 | 2,99 | 2.36 <-> 3.62
139 | Tetrahydrofuran | mg/l | 0,98 | 0.74 <-> 1.22 | 5,05 | 4.12 <-> 5.98
169 | Methyl-n-butylketone | mg/l | 1,31 | 0.98 <-> 1.64 | 4,59 | 3.72 <-> 5.46
170 | Methyl-tert-butylether | µg/l | 105 | 75 <-> 135 | 461 | 347 <-> 575
181 | n-Butanol | mg/l | 2,94 | 2.19 <-> 3.69 | 11,41 | 8.98 <-> 13.84
control mat. 19 A/B
182 | Benzene | µg/l | 0,91 | 0.58 <-> 1.24 | 3,92 | 2.90 <-> 4.94
183 | Toluene | µg/l | 34,87 | 21.91 <-> 47.83 | 64,38 | 42.75 <-> 86.01
184 | Xylene | µg/l | 31,81 | 18.73 <-> 44.89 | 160,89 | 109.74 <-> 212.04
185 | Ethylbenzene | µg/l | 6,20 | 3.47 <-> 8.93 | 72,93 | 45.81 <-> 100.05
control mat. 14 A/B
175 | Aniline | µg/l | 40,2 | 26.7 <-> 53.7 | 385,8 | 300.9 <-> 470.7
134 | MDA | µg/l | 2,50 | 1.75 <-> 3.25 | 9,35 | 7.40 <-> 11.30
178 | 2.4-TDA | µg/l | 1,53 | 1.08 <-> 1.98 | 12,04 | 9.73 <-> 14.35
179 | 2.6-TDA | µg/l | 1,17 | 0.84 <-> 1.50 | 7,28 | 5.63 <-> 8.93
180 | 1.6-HDA | µg/l | 2,25 | 1.59 <-> 2.91 | 16,05 | 13.02 <-> 19.08
196 | 1.5-NDA | µg/l | 0,33 | 0.21 <-> 0.45 | 2,07 | 1.47 <-> 2.67
197 | IPDA | µg/l | 2,36 | 1.52 <-> 3.20 | 5,21 | 3.41 <-> 7.01
205 | MOCA | µg/l | 1,50 | 1.17 <-> 1.83 | 6,18 | 5.13 <-> 7.23
control mat. 15 A/B
79 | 1-HP | µg/l | 0,14 | 0.08 <-> 0.20 | 0,48 | 0.33 <-> 0.63
86 | PCP | µg/l | 1,74 | 1.29 <-> 2.19 | 9,58 | 7.54 <-> 11.62
127 | 1-Naphthol | µg/l | 2,76 | 1.95 <-> 3.57 | 28,46 | 22.22 <-> 34.70
128 | 2-Naphthol | µg/l | 7,98 | 6.30 <-> 9.66 | 11,59 | 9.46 <-> 13.72
140 | Bisphenol A | µg/l | 1,47 | 1.11 <-> 1.83 | 13,03 | 10.60 <-> 15.46
213 | Bisphenol S | µg/l | 0,76 | 0.58 <-> 0.94 | 1,39 | 1.09 <-> 1.69
214 | Bisphenol F | µg/l | 1,24 | 0.94 <-> 1.54 | 3,28 | 2.71 <-> 3.85
166 | Trichloropyridinol | µg/l | 0,85 | 0.64 <-> 1.06 | 6,74 | 5.33 <-> 8.15
167 | Isopropoxyphenol | µg/l | 1,18 | 0.88 <-> 1.48 | 4,94 | 3.98 <-> 5.90
174 | 4-Nitrophenol | µg/l | 5,7 | 4.5 <-> 6.9 | 14,3 | 11.9 <-> 16.7
200 | Triclosan | µg/l | 9,9 | 7.8 <-> 12.0 | 62,0 | 49.4 <-> 74.6
208 | Benzophenon-1 | µg/l | 1,93 | 1.48 <-> 2.38 | 9,49 | 7.63 <-> 11.35
209 | Benzophenon-3 | µg/l | 1,78 | 1.36 <-> 2.20 | 23,23 | 19.27 <-> 27.19
control mat. 16 A/B
36 | Phenol | mg/l | 18,1 | 13.3 <-> 22.9 | 89,2 | 72.1 <-> 106.3
40 | o-Kresol | mg/l | 0,35 | 0.26 <-> 0.44 | 1,17 | 0.87 <-> 1.47
| G-EQUAS 73/2024 |  |  | environmental medical range
Par | Parameter | unit | ref.value A | tolerance range A | ref. Value B | tolerance range B
control mat. 7 A/B
70 | Pb | µg/l | 6,73 | 5.32 <-> 8.14 | 13,71 | 11.25 <-> 16.17
71 | Cd | µg/l | 0,07 | 0.04 <-> 0.10 | 0,17 | 0.12 <-> 0.23
72 | Hg | µg/l | 0,16 | 0.10 <-> 0.22 | 0,34 | 0.22 <-> 0.46
control mat. 8 A/B
73 | As | µg/l | 6,47 | 4.55 <-> 8.39 | 14,96 | 11.42 <-> 18.50
186 | As5+ | µg/l | 0,32 | 0.20 <-> 0.44 | 0,50 | 0.29 <-> 0.71
187 | As3+ | µg/l | 0,28 | 0.19 <-> 0.37 | 0,47 | 0.32 <-> 0.62
188 | MMA | µg/l | 0,85 | 0.61 <-> 1.09 | 2,84 | 2.12 <-> 3.56
189 | DMA | µg/l | 4,99 | 3.85 <-> 6.13 | 12,07 | 10.00 <-> 14.14
193 | AsB | µg/l | 15,01 | 11.98 <-> 18.04 | 93,32 | 77.36 <-> 109.28
74 | Cd | µg/l | 0,20 | 0.14 <-> 0.26 | 0,64 | 0.49 <-> 0.79
75 | Cr | µg/l | 0,30 | 0.21 <-> 0.39 | 0,57 | 0.39 <-> 0.75
76 | Ni | µg/l | 1,70 | 1.31 <-> 2.09 | 3,08 | 2.39 <-> 3.77
77 | Hg | µg/l | 0,20 | 0.11 <-> 0.29 | 0,62 | 0.44 <-> 0.80
78 | Pt | µg/l | 0,0140 | 0.0086 <-> 0.0194 | 0,0508 | 0.0376 <-> 0.0640
156 | Total Arsenic | µg/l | 22,8 | 18.9 <-> 26.7 | 114,2 | 96.8 <-> 131.6
162 | Ca | mg/l | 89,3 | 79.7 <-> 98.9 | 164,2 | 147.4 <-> 181.0
163 | Cu | µg/l | 9,2 | 7.4 <-> 11.0 | 28,4 | 24.8 <-> 32.0
164 | Sr | µg/l | 176,5 | 157.3 <-> 195.7 | 271,7 | 245.6 <-> 297.8
165 | Zn | µg/l | 219,5 | 190.4 <-> 248.6 | 370,6 | 330.7 <-> 410.5
190 | Sb | µg/l | 0,23 | 0.17 <-> 0.29 | 0,67 | 0.55 <-> 0.79
191 | Mo | µg/l | 25,65 | 22.26 <-> 29.04 | 133,82 | 118.97 <-> 148.67
192 | Sn | µg/l | 0,48 | 0.33 <-> 0.63 | 1,81 | 1.39 <-> 2.23
control mat. 9 A/B
80 | Br2-CA | µg/l | 0,470 | 0.323 <-> 0.617 | 1,295 | 0.953 <-> 1.637
81 | cis-Cl2-CA | µg/l | 0,954 | 0.675 <-> 1.233 | 3,261 | 2.487 <-> 4.035
82 | trans-Cl2-CA | µg/l | 0,583 | 0.445 <-> 0.721 | 3,965 | 3.302 <-> 4.628
83 | 3-PBA | µg/l | 4,607 | 3.542 <-> 5.672 | 12,059 | 9.383 <-> 14.735
203 | FPBA | µg/l | 0,67 | 0.52 <-> 0.82 | 1,85 | 1.46 <-> 2.24
204 | ClNA | µg/l | 0,65 | 0.50 <-> 0.80 | 4,62 | 3.66 <-> 5.58
207 | Glyphosat | µg/l | 0,57 | 0.42 <-> 0.72 | 3,28 | 2.56 <-> 4.00
226 | AMPA | µg/l | 0,36 | 0.27 <-> 0.45 | 1,53 | 1.20 <-> 1.86
210 | CTFCA | µg/l | 0,582 | 0.399 <-> 0.765 | 2,542 | 1.879 <-> 3.205
87 | DMP | µg/l | 6,80 | 4.43 <-> 9.17 | 56,79 | 40.44 <-> 73.14
88 | DMTP | µg/l | 3,29 | 1.94 <-> 4.64 | 40,97 | 26.33 <-> 55.61
89 | DMDTP | µg/l | 0,61 | 0.37 <-> 0.85 | 10,02 | 7.20 <-> 12.84
90 | DEP | µg/l | 14,31 | 10.53 <-> 18.09 | 68,80 | 54.55 <-> 83.05
91 | DETP | µg/l | 5,49 | 3.60 <-> 7.38 | 34,69 | 26.89 <-> 42.49
92 | DEDTP | µg/l | 0,12 | 0.06 <-> 0.18 | 2,41 | 1.75 <-> 3.07
control mat. 20 A/B
171 | MEHP | µg/l | 0,60 | 0.39 <-> 0.81 | 3,28 | 2.41 <-> 4.15
122 | 5-OH-MEHP | µg/l | 3,60 | 2.61 <-> 4.59 | 40,57 | 32.17 <-> 48.97
123 | 5-oxo-MEHP | µg/l | 1,70 | 1.25 <-> 2.15 | 20,68 | 16.84 <-> 24.52
124 | 5-carboxy-MEPP | µg/l | 3,53 | 2.33 <-> 4.73 | 34,41 | 27.30 <-> 41.52
228 | MEP | µg/l | 32,64 | 25.77 <-> 39.51 | 132,43 | 109.57 <-> 155.29
229 | OH-MiNP | µg/l | 10,01 | 6.92 <-> 13.10 | 171,93 | 127.05 <-> 216.81
230 | cx-MiNP | µg/l | 5,14 | 2.62 <-> 7.66 | 57,66 | 35.70 <-> 79.62
129 | MnBP | µg/l | 3,31 | 2.20 <-> 4.42 | 24,87 | 18.00 <-> 31.74
143 | MiBP | µg/l | 5,01 | 3.45 <-> 6.57 | 64,62 | 52.20 <-> 77.04
144 | MBzP | µg/l | 1,50 | 1.05 <-> 1.95 | 1,84 | 1.36 <-> 2.32
220 | 7OH-MINCH | µg/l | 3,37 | 2.11 <-> 4.63 | 7,45 | 5.05 <-> 9.85
221 | 7oxo-MINCH | µg/l | 1,46 | 0.95 <-> 1.97 | 3,56 | 2.51 <-> 4.61
222 | 7cx-MINCH | µg/l | 2,25 | 1.50 <-> 3.00 | 5,38 | 3.85 <-> 6.91
223 | 5OH-MEHTP | µg/l | 1,48 | 1.03 <-> 1.93 | 5,23 | 3.85 <-> 6.61
224 | 5cx-MEPTP | µg/l | 8,31 | 6.03 <-> 10.59 | 33,76 | 25.96 <-> 41.56
control mat. 10 A/B
119 | DDT | µg/l | 0,119 | 0.086 <-> 0.152 | 0,270 | 0.201 <-> 0.339
95 | p.p'-DDE | µg/l | 0,770 | 0.587 <-> 0.953 | 1,466 | 1.211 <-> 1.721
96 | HCB | µg/l | 0,202 | 0.142 <-> 0.262 | 1,225 | 0.907 <-> 1.543
97 | alpha-HCH | µg/l | 0,089 | 0.050 <-> 0.128 | 0,362 | 0.221 <-> 0.503
98 | beta-HCH | µg/l | 0,234 | 0.171 <-> 0.297 | 1,481 | 1.175 <-> 1.787
99 | gamma-HCH | µg/l | 0,144 | 0.102 <-> 0.186 | 0,859 | 0.655 <-> 1.063
100 | PCB-28 | µg/l | 0,076 | 0.055 <-> 0.097 | 0,285 | 0.213 <-> 0.357
101 | PCB-52 | µg/l | 0,042 | 0.030 <-> 0.054 | 0,084 | 0.066 <-> 0.102
102 | PCB-101 | µg/l | 0,101 | 0.071 <-> 0.131 | 0,139 | 0.100 <-> 0.178
103 | PCB-138 | µg/l | 0,339 | 0.255 <-> 0.423 | 1,160 | 0.890 <-> 1.430
104 | PCB-153 | µg/l | 0,723 | 0.564 <-> 0.882 | 1,651 | 1.318 <-> 1.984
105 | PCB-180 | µg/l | 0,515 | 0.380 <-> 0.650 | 1,078 | 0.853 <-> 1.303
106 | PCP | µg/l | 0,30 | 0.21 <-> 0.39 | 3,62 | 2.81 <-> 4.43
120 | PFOA | µg/l | 2,88 | 2.34 <-> 3.42 | 8,06 | 6.65 <-> 9.47
216 | PFNA | µg/l | 0,97 | 0.73 <-> 1.21 | 2,23 | 1.69 <-> 2.77
217 | PFDA | µg/l | 0,38 | 0.29 <-> 0.47 | 1,38 | 1.02 <-> 1.74
227 | PFBS | µg/l | 0,24 | 0.18 <-> 0.30 | 0,86 | 0.65 <-> 1.07
121 | PFOS | µg/l | 4,76 | 3.77 <-> 5.75 | 23,33 | 18.92 <-> 27.74
218 | PFHxS | µg/l | 1,82 | 1.43 <-> 2.21 | 7,10 | 5.63 <-> 8.57
219 | PFHpS | µg/l | 0,49 | 0.37 <-> 0.61 | 1,20 | 0.90 <-> 1.50
control mat. 11 A/B
107 | Al | µg/l | 14,4 | 10.5 <-> 18.3 | 37,8 | 29.4 <-> 46.2
199 | Pb | µg/l | 1,23 | 0.96 <-> 1.50 | 3,54 | 3.15 <-> 3.93
108 | Cr | µg/l | 3,35 | 2.57 <-> 4.13 | 17,54 | 14.21 <-> 20.87
109 | Co | µg/l | 4,76 | 4.07 <-> 5.45 | 2,84 | 2.39 <-> 3.29
110 | Cu | µg/l | 890 | 773 <-> 1007 | 1329 | 1161 <-> 1497
112 | Mn | µg/l | 3,1 | 2.5 <-> 3.7 | 22,0 | 18.7 <-> 25.3
113 | Ni | µg/l | 2,8 | 1.9 <-> 3.7 | 10,0 | 7.9 <-> 12.1
114 | Pt | µg/l | 0,0274 | 0.0169 <-> 0.0379 | 0,1160 | 0.0830 <-> 0.1490
115 | Se | µg/l | 72,1 | 60.1 <-> 84.1 | 97,3 | 83.5 <-> 111.1
116 | Zn | µg/l | 712,0 | 598.9 <-> 825.1 | 1932,0 | 1711.8 <-> 2152.2
157 | Mo | µg/l | 8,4 | 7.2 <-> 9.6 | 36,1 | 32.8 <-> 39.4
158 | Mg | mg/l | 18,2 | 16.4 <-> 20.0 | 25,3 | 23.2 <-> 27.4
212 | In | µg/l | 0,35 | 0.29 <-> 0.41 | 1,31 | 1.13 <-> 1.49
231 | Li | µg/l | 4,17 | 3.09 <-> 5.25 | 10,64 | 8.72 <-> 12.56
control mat. 13 A/B
130 | MeV | pmol/g | 728 | 521 <-> 935 | 1797 | 1491 <-> 2103
131 | HEV | pmol/g | 335 | 266 <-> 404 | 4691 | 3779 <-> 5603
132 | CEV | pmol/g | 295 | 229 <-> 361 | 5303 | 4586 <-> 6020
133 | AAV | pmol/g | 122 | 98 <-> 146 | 1345 | 1147 <-> 1543
173 | 2-HPV | pmol/g | 107 | 77 <-> 137 | 2360 | 1856 <-> 2864
control mat. 17 A/B
38 | SPMA | µg/l | 3,06 | 2.28 <-> 3.84 | 15,03 | 11.49 <-> 18.57
147 | DHBMA | µg/l | 544 | 361 <-> 727 | 1750 | 1219 <-> 2281
148 | MHBMA2 | µg/l | 6,0 | 3.6 <-> 8.4 | 41,7 | 27.3 <-> 56.1
215 | MHBMA1 | µg/l | 10,9 | 5.2 <-> 16.6 | 28,7 | 14.6 <-> 42.8
149 | AAMA | µg/l | 40,1 | 27.5 <-> 52.7 | 370,0 | 297.7 <-> 442.3
150 | GAMA | µg/l | 17,1 | 12.0 <-> 22.2 | 166,2 | 141.9 <-> 190.5
151 | CEMA | µg/l | 251 | 182 <-> 320 | 1319 | 1022 <-> 1616
152 | HEMA | µg/l | 18,4 | 14.2 <-> 22.6 | 88,1 | 73.4 <-> 102.8
153 | 2-HPMA | µg/l | 31,2 | 24.0 <-> 38.4 | 141,2 | 114.2 <-> 168.2
154 | 3-HPMA | µg/l | 595 | 481 <-> 709 | 1362 | 1161 <-> 1563
155 | AMCC | mg/l | 3,6 | 2.4 <-> 4.8 | 12,6 | 9.0 <-> 16.2
control mat. 18 A/B
172 | NNAL | ng/l | 83 | 50 <-> 116 | 336 | 252 <-> 420
93 | Cotinine | µg/l | 272,5 | 220.9 <-> 324.1 | 1205,6 | 999.5 <-> 1411.7
94 | Nicotine | µg/l | 248,5 | 197.2 <-> 299.8 | 514,7 | 419.0 <-> 610.4