## Tabelle1
| G-EQUAS 74/2024 |  |  | occupational medical range
Nr. | Parameter | unit | ref.value A | tolerance range A | ref. Value B | tolerance range B
control mat. 1 A/B
1 | Pb | µg/l | 114,2 | 97.7 <-> 130.7 | 383,6 | 343.4 <-> 423.8
2 | Cd | µg/l | 2,74 | 2.32 <-> 3.16 | 5,93 | 5.39 <-> 6.47
3 | Cr | µg/l | 1,95 | 1.47 <-> 2.43 | 4,09 | 3.37 <-> 4.81
4 | Co | µg/l | 2,54 | 2.03 <-> 3.05 | 14,90 | 12.77 <-> 17.03
5 | Mn | µg/l | 11,8 | 10.0 <-> 13.6 | 14,2 | 12.1 <-> 16.3
6 | Ni | µg/l | 2,24 | 1.58 <-> 2.90 | 15,96 | 13.41 <-> 18.51
7 | Hg | µg/l | 5,7 | 4.5 <-> 6.9 | 12,0 | 9.3 <-> 14.7
control mat. 2 A/B
8 | Al | µg/l | 6,2 | 4.4 <-> 8.0 | 23,1 | 18.0 <-> 28.2
9 | Sb | µg/l | 1,56 | 1.32 <-> 1.80 | 5,81 | 5.09 <-> 6.53
10 | As | µg/l | 27,8 | 22.1 <-> 33.5 | 109,0 | 90.1 <-> 127.9
11 | As+3 | µg/l | 2,33 | 1.61 <-> 3.05 | 11,87 | 8.99 <-> 14.75
12 | As+5 | µg/l | 2,05 | 1.39 <-> 2.71 | 11,04 | 8.55 <-> 13.53
13 | MMA | µg/l | 10,04 | 7.64 <-> 12.44 | 32,38 | 25.27 <-> 39.49
14 | DMA | µg/l | 12,2 | 9.2 <-> 15.2 | 52,6 | 43.0 <-> 62.2
177 | AsB | µg/l | 39,5 | 33.8 <-> 45.2 | 8,8 | 7.0 <-> 10.6
126 | Total-arsenic | µg/l | 70,1 | 62.3 <-> 77.9 | 120,9 | 108.3 <-> 133.5
15 | Be | µg/l | 0,0206 | 0.0128 <-> 0.0284 | 0,0640 | 0.0478 <-> 0.0802
16 | Pb | µg/l | 2,66 | 2.09 <-> 3.23 | 21,09 | 17.31 <-> 24.87
17 | Cd | µg/l | 2,46 | 2.13 <-> 2.79 | 7,15 | 6.16 <-> 8.14
18 | Cr | µg/l | 4,1 | 3.5 <-> 4.7 | 18,6 | 16.2 <-> 21.0
19 | Co | µg/l | 1,3 | 1.0 <-> 1.6 | 6,0 | 5.1 <-> 6.9
20 | Fluoride | mg/l | 0,81 | 0.69 <-> 0.93 | 2,56 | 2.29 <-> 2.83
21 | Cu | µg/l | 16,3 | 13.6 <-> 19.0 | 48,4 | 42.1 <-> 54.7
22 | Mn | µg/l | 2,1 | 1.8 <-> 2.4 | 10,5 | 9.0 <-> 12.0
23 | Ni | µg/l | 3,6 | 2.7 <-> 4.5 | 20,2 | 16.9 <-> 23.5
24 | Hg | µg/l | 2,4 | 1.5 <-> 3.3 | 22,2 | 16.8 <-> 27.6
198 | Te | µg/l | 0,34 | 0.25 <-> 0.43 | 4,83 | 4.02 <-> 5.64
25 | Tl | µg/l | 1,61 | 1.34 <-> 1.88 | 4,89 | 4.14 <-> 5.64
26 | Vanadium | µg/l | 3,2 | 2.6 <-> 3.8 | 34,9 | 29.5 <-> 40.3
27 | Zn | µg/l | 247 | 211 <-> 283 | 635 | 554 <-> 716
29 | Creatinine | g/l | 0,77 | 0.71 <-> 0.83 | 2,87 | 2.66 <-> 3.08
141 | Se | µg/l | 30,1 | 23.5 <-> 36.7 | 196,6 | 162.4 <-> 230.8
142 | W | µg/l | 41,0 | 32.0 <-> 50.0 | 150,0 | 123.9 <-> 176.1
145 | Iodine | µg/l | 61,0 | 53.5 <-> 68.5 | 116,3 | 103.4 <-> 129.2
159 | Ba | µg/l | 23,5 | 19.9 <-> 27.1 | 41,1 | 36.0 <-> 46.2
160 | Li | µg/l | 46,9 | 39.1 <-> 54.7 | 189,2 | 162.5 <-> 215.9
161 | Mo | µg/l | 50,4 | 43.8 <-> 57.0 | 282,7 | 258.1 <-> 307.3
176 | Ga | µg/l | 0,27 | 0.21 <-> 0.33 | 3,82 | 2.92 <-> 4.72
194 | In | µg/l | 0,64 | 0.55 <-> 0.73 | 2,59 | 2.26 <-> 2.92
201 | Ge | µg/l | 3,19 | 2.80 <-> 3.58 | 11,54 | 10.37 <-> 12.71
202 | Tantal | µg/l | 1,20 | 0.96 <-> 1.44 | 5,44 | 4.45 <-> 6.43
206 | Titanum | µg/l | 7,9 | 6.1 <-> 9.7 | 30,3 | 24.9 <-> 35.7
control mat. 3 A/B
28 | ALA | mg/l | 1,15 | 0.88 <-> 1.42 | 8,15 | 6.74 <-> 9.56
30 | HA | g/l | 0,518 | 0.458 <-> 0.578 | 1,186 | 1.069 <-> 1.303
32 | MA | mg/l | 85,6 | 70.6 <-> 100.6 | 358,1 | 318.5 <-> 397.7
33 | MHA | mg/l | 413,3 | 351.2 <-> 475.4 | 1685,6 | 1478.3 <-> 1892.9
34 | t.t-MA | mg/l | 0,37 | 0.28 <-> 0.46 | 0,97 | 0.76 <-> 1.18
37 | PGA | mg/l | 28,1 | 21.2 <-> 35.0 | 123,7 | 101.5 <-> 145.9
39 | TCA | mg/l | 1,33 | 1.03 <-> 1.63 | 10,67 | 8.69 <-> 12.65
41 | TTCA | mg/l | 0,52 | 0.37 <-> 0.67 | 3,22 | 2.50 <-> 3.94
135 | Methoxyacetic acid | mg/l | 1,94 | 1.49 <-> 2.39 | 14,91 | 12.06 <-> 17.76
42 | Ethoxyacetic acid | mg/l | 13,1 | 10.1 <-> 16.1 | 34,5 | 27.9 <-> 41.1
43 | Butoxyacetic acid | mg/l | 22,6 | 18.1 <-> 27.1 | 132,5 | 110.6 <-> 154.4
44 | NMF | mg/l | 5,1 | 3.9 <-> 6.3 | 14,3 | 11.0 <-> 17.6
45 | 2.5-Hexandione | mg/l | 0,64 | 0.46 <-> 0.82 | 4,46 | 3.59 <-> 5.33
117 | 5-HNMP | mg/l | 7,4 | 5.3 <-> 9.5 | 85,0 | 67.9 <-> 102.1
118 | 2-HMSI | mg/l | 3,1 | 2.2 <-> 4.0 | 27,9 | 24.3 <-> 31.5
46 | Creatinine | g/l | 0,44 | 0.41 <-> 0.47 | 1,76 | 1.61 <-> 1.91
211 | TDAA | mg/l | 1,57 | 1.18 <-> 1.96 | 5,27 | 4.28 <-> 6.26
control mat. 4 A/B
47 | Benzene | µg/l | 0,77 | 0.47 <-> 1.07 | 8,49 | 6.15 <-> 10.83
48 | Toluene | µg/l | 61,4 | 44.0 <-> 78.8 | 494,3 | 374.3 <-> 614.3
49 | Xylene | µg/l | 159,2 | 110.6 <-> 207.8 | 716,6 | 521.0 <-> 912.2
50 | Ethylbenzene | µg/l | 57,7 | 39.1 <-> 76.3 | 248,8 | 172.6 <-> 325.0
control mat. 5 A/B
51 | Dichloromethane | µg/l | 86,0 | 62.9 <-> 109.1 | 373,1 | 282.5 <-> 463.7
52 | Trichloroethene | µg/l | 19,1 | 13.4 <-> 24.8 | 143,8 | 102.1 <-> 185.5
53 | Tetrachloroethene | µg/l | 43,5 | 30.3 <-> 56.7 | 175,0 | 126.1 <-> 223.9
125 | 1.2-Dichloroethane | µg/l | 10,55 | 8.09 <-> 13.01 | 43,18 | 34.51 <-> 51.85
136 | 1.1.1-Trichloroethane | µg/l | 88,1 | 60.2 <-> 116.0 | 269,2 | 202.3 <-> 336.1
137 | Tetrachloromethane | µg/l | 2,45 | 1.61 <-> 3.29 | 5,93 | 4.28 <-> 7.58
168 | Trichloromethane | µg/l | 8,3 | 5.9 <-> 10.7 | 82,6 | 63.4 <-> 101.8
control mat. 12 A/B
54 | Methanol | mg/l | 3,9 | 3.0 <-> 4.8 | 10,0 | 8.2 <-> 11.8
55 | Acetone | mg/l | 12,8 | 10.1 <-> 15.5 | 65,0 | 53.6 <-> 76.4
56 | Methylethylketone | mg/l | 0,95 | 0.71 <-> 1.19 | 1,78 | 1.39 <-> 2.17
138 | MIBK | mg/l | 0,10 | 0.07 <-> 0.13 | 1,84 | 1.39 <-> 2.29
139 | Tetrahydrofuran | mg/l | 0,59 | 0.44 <-> 0.74 | 2,60 | 2.09 <-> 3.11
169 | Methyl-n-butylketone | mg/l | 0,78 | 0.60 <-> 0.96 | 7,50 | 6.12 <-> 8.88
170 | Methyl-tert-butylether | µg/l | 353 | 242 <-> 464 | 817 | 628 <-> 1006
181 | n-Butanol | mg/l | 3,56 | 2.78 <-> 4.34 | 8,98 | 7.18 <-> 10.78
control mat. 19 A/B
182 | Benzene | µg/l | 0,59 | 0.38 <-> 0.80 | 4,22 | 3.14 <-> 5.30
183 | Toluene | µg/l | 23,27 | 14.75 <-> 31.79 | 110,78 | 77.87 <-> 143.69
184 | Xylene | µg/l | 21,53 | 12.23 <-> 30.83 | 146,28 | 99.75 <-> 192.81
185 | Ethylbenzene | µg/l | 12,43 | 7.24 <-> 17.62 | 38,22 | 25.26 <-> 51.18
control mat. 14 A/B
175 | Aniline | µg/l | 66,6 | 46.8 <-> 86.4 | 316,4 | 233.0 <-> 399.8
134 | MDA | µg/l | 4,07 | 3.08 <-> 5.06 | 19,21 | 15.46 <-> 22.96
178 | 2.4-TDA | µg/l | 1,28 | 0.92 <-> 1.64 | 3,96 | 3.09 <-> 4.83
179 | 2.6-TDA | µg/l | 1,41 | 1.02 <-> 1.80 | 2,55 | 1.95 <-> 3.15
180 | 1.6-HDA | µg/l | 1,10 | 0.74 <-> 1.46 | 6,37 | 4.93 <-> 7.81
196 | 1.5-NDA | µg/l | 0,52 | 0.37 <-> 0.67 | 3,14 | 2.30 <-> 3.98
197 | IPDA | µg/l | 0,85 | 0.55 <-> 1.15 | 3,54 | 2.55 <-> 4.53
205 | MOCA | µg/l | 2,98 | 2.32 <-> 3.64 | 21,60 | 17.40 <-> 25.80
control mat. 15 A/B
79 | 1-HP | µg/l | 0,21 | 0.15 <-> 0.27 | 0,59 | 0.41 <-> 0.77
86 | PCP | µg/l | 1,27 | 0.94 <-> 1.60 | 7,13 | 5.66 <-> 8.60
127 | 1-Naphthol | µg/l | 1,81 | 1.30 <-> 2.32 | 19,33 | 14.17 <-> 24.49
128 | 2-Naphthol | µg/l | 2,58 | 1.83 <-> 3.33 | 19,13 | 15.41 <-> 22.85
140 | Bisphenol A | µg/l | 1,00 | 0.70 <-> 1.30 | 5,97 | 4.74 <-> 7.20
213 | Bisphenol S | µg/l | 0,85 | 0.64 <-> 1.06 | 1,47 | 1.17 <-> 1.77
214 | Bisphenol F | µg/l | 1,54 | 1.21 <-> 1.87 | 3,39 | 2.85 <-> 3.93
166 | Trichloropyridinol | µg/l | 0,64 | 0.46 <-> 0.82 | 14,52 | 11.73 <-> 17.31
167 | Isopropoxyphenol | µg/l | 1,01 | 0.74 <-> 1.28 | 2,90 | 2.33 <-> 3.47
174 | 4-Nitrophenol | µg/l | 2,6 | 2.0 <-> 3.2 | 19,3 | 15.7 <-> 22.9
200 | Triclosan | µg/l | 7,0 | 4.9 <-> 9.1 | 33,4 | 25.0 <-> 41.8
208 | Benzophenon-1 | µg/l | 1,18 | 0.88 <-> 1.48 | 9,82 | 8.14 <-> 11.50
209 | Benzophenon-3 | µg/l | 3,36 | 2.61 <-> 4.11 | 17,68 | 14.35 <-> 21.01
control mat. 16 A/B
36 | Phenol | mg/l | 28,7 | 22.1 <-> 35.3 | 41,4 | 32.7 <-> 50.1
40 | o-Kresol | mg/l | 0,23 | 0.17 <-> 0.29 | 2,15 | 1.58 <-> 2.72
| G-EQUAS 74/2024 |  |  | environmental medical range
Par | Parameter | unit | ref.value A | tolerance range A | ref. Value B | tolerance range B
control mat. 7 A/B
70 | Pb | µg/l | 10,09 | 8.41 <-> 11.77 | 38,95 | 34.63 <-> 43.27
71 | Cd | µg/l | 0,09 | 0.06 <-> 0.12 | 0,41 | 0.29 <-> 0.53
72 | Hg | µg/l | 0,24 | 0.15 <-> 0.33 | 0,50 | 0.35 <-> 0.65
control mat. 8 A/B
73 | As | µg/l | 3,76 | 2.62 <-> 4.90 | 11,67 | 9.42 <-> 13.92
186 | As5+ | µg/l | 0,21 | 0.12 <-> 0.30 | 0,40 | 0.28 <-> 0.52
187 | As3+ | µg/l | 0,29 | 0.20 <-> 0.38 | 0,49 | 0.31 <-> 0.67
188 | MMA | µg/l | 0,71 | 0.44 <-> 0.98 | 2,55 | 1.80 <-> 3.30
189 | DMA | µg/l | 2,88 | 2.31 <-> 3.45 | 8,60 | 7.07 <-> 10.13
193 | AsB | µg/l | 36,52 | 31.03 <-> 42.01 | 2,92 | 2.11 <-> 3.73
74 | Cd | µg/l | 0,14 | 0.11 <-> 0.17 | 0,38 | 0.29 <-> 0.47
75 | Cr | µg/l | 0,24 | 0.15 <-> 0.33 | 0,35 | 0.26 <-> 0.44
76 | Ni | µg/l | 0,97 | 0.67 <-> 1.27 | 2,00 | 1.46 <-> 2.54
77 | Hg | µg/l | 0,18 | 0.09 <-> 0.27 | 0,70 | 0.46 <-> 0.94
78 | Pt | µg/l | 0,0222 | 0.0144 <-> 0.0300 | 0,0570 | 0.0405 <-> 0.0735
156 | Total Arsenic | µg/l | 39,9 | 34.2 <-> 45.6 | 14,9 | 12.5 <-> 17.3
162 | Ca | mg/l | 30,0 | 27.3 <-> 32.7 | 34,1 | 31.4 <-> 36.8
163 | Cu | µg/l | 12,8 | 10.4 <-> 15.2 | 22,9 | 19.0 <-> 26.8
164 | Sr | µg/l | 55,3 | 48.1 <-> 62.5 | 97,4 | 84.8 <-> 110.0
165 | Zn | µg/l | 118,7 | 98.6 <-> 138.8 | 206,8 | 176.8 <-> 236.8
190 | Sb | µg/l | 0,11 | 0.08 <-> 0.14 | 0,45 | 0.36 <-> 0.54
191 | Mo | µg/l | 40,40 | 35.54 <-> 45.26 | 89,49 | 80.37 <-> 98.61
192 | Sn | µg/l | 0,19 | 0.13 <-> 0.25 | 1,40 | 1.10 <-> 1.70
control mat. 9 A/B
80 | Br2-CA | µg/l | 0,300 | 0.207 <-> 0.393 | 1,982 | 1.523 <-> 2.441
81 | cis-Cl2-CA | µg/l | 0,371 | 0.260 <-> 0.482 | 1,462 | 1.084 <-> 1.840
82 | trans-Cl2-CA | µg/l | 0,318 | 0.222 <-> 0.414 | 2,276 | 1.682 <-> 2.870
83 | 3-PBA | µg/l | 1,700 | 1.349 <-> 2.051 | 5,245 | 4.270 <-> 6.220
203 | FPBA | µg/l | 0,50 | 0.38 <-> 0.62 | 1,14 | 0.87 <-> 1.41
204 | ClNA | µg/l | 0,91 | 0.70 <-> 1.12 | 3,35 | 2.72 <-> 3.98
232 | Acetamiprid | µg/l | 0,50 | 0.35 <-> 0.65 | 2,51 | 1.91 <-> 3.11
233 | Imidacloprid | µg/l | 0,86 | 0.62 <-> 1.10 | 3,44 | 2.54 <-> 4.34
225 | DMAP | µg/l | 2,02 | 1.45 <-> 2.59 | 9,23 | 6.89 <-> 11.57
207 | Glyphosat | µg/l | 0,26 | 0.20 <-> 0.32 | 1,38 | 1.05 <-> 1.71
226 | AMPA | µg/l | 0,23 | 0.14 <-> 0.32 | 0,81 | 0.63 <-> 0.99
210 | CTFCA | µg/l | 0,226 | 0.142 <-> 0.310 | 1,150 | 0.802 <-> 1.498
87 | DMP | µg/l | 8,16 | 5.25 <-> 11.07 | 34,51 | 24.04 <-> 44.98
88 | DMTP | µg/l | 8,32 | 5.50 <-> 11.14 | 26,29 | 18.25 <-> 34.33
89 | DMDTP | µg/l | 1,30 | 0.85 <-> 1.75 | 4,12 | 2.83 <-> 5.41
90 | DEP | µg/l | 6,40 | 4.15 <-> 8.65 | 25,09 | 18.01 <-> 32.17
91 | DETP | µg/l | 6,74 | 4.55 <-> 8.93 | 23,07 | 16.92 <-> 29.22
92 | DEDTP | µg/l | 0,46 | 0.28 <-> 0.64 | 1,28 | 0.89 <-> 1.67
control mat. 20 A/B
171 | MEHP | µg/l | 1,04 | 0.65 <-> 1.43 | 1,98 | 1.38 <-> 2.58
122 | 5-OH-MEHP | µg/l | 4,42 | 3.25 <-> 5.59 | 26,91 | 21.03 <-> 32.79
123 | 5-oxo-MEHP | µg/l | 1,79 | 1.28 <-> 2.30 | 12,69 | 10.14 <-> 15.24
124 | 5-carboxy-MEPP | µg/l | 3,53 | 2.60 <-> 4.46 | 22,95 | 18.21 <-> 27.69
228 | MEP | µg/l | 20,92 | 16.21 <-> 25.63 | 100,92 | 83.97 <-> 117.87
229 | OH-MiNP | µg/l | 2,77 | 1.96 <-> 3.58 | 37,10 | 26.96 <-> 47.24
230 | cx-MiNP | µg/l | 4,25 | 2.60 <-> 5.90 | 51,22 | 34.15 <-> 68.29
129 | MnBP | µg/l | 5,55 | 3.66 <-> 7.44 | 16,03 | 11.50 <-> 20.56
143 | MiBP | µg/l | 3,36 | 2.40 <-> 4.32 | 30,32 | 23.69 <-> 36.95
144 | MBzP | µg/l | 0,69 | 0.48 <-> 0.90 | 3,22 | 2.47 <-> 3.97
234 | MnHxP | µg/l | 1,44 | 1.05 <-> 1.83 | 10,50 | 7.89 <-> 13.11
220 | 7OH-MINCH | µg/l | 1,95 | 1.38 <-> 2.52 | 7,82 | 5.84 <-> 9.80
221 | 7oxo-MINCH | µg/l | 0,87 | 0.57 <-> 1.17 | 4,99 | 3.58 <-> 6.40
222 | 7cx-MINCH | µg/l | 1,27 | 0.82 <-> 1.72 | 7,39 | 5.50 <-> 9.28
223 | 5OH-MEHTP | µg/l | 2,24 | 1.61 <-> 2.87 | 10,56 | 8.07 <-> 13.05
224 | 5cx-MEPTP | µg/l | 11,11 | 8.29 <-> 13.93 | 52,23 | 40.62 <-> 63.84
control mat. 10 A/B
119 | DDT | µg/l | 0,064 | 0.046 <-> 0.082 | 0,362 | 0.281 <-> 0.443
95 | p.p'-DDE | µg/l | 0,479 | 0.377 <-> 0.581 | 1,674 | 1.326 <-> 2.022
96 | HCB | µg/l | 0,781 | 0.598 <-> 0.964 | 1,913 | 1.499 <-> 2.327
97 | alpha-HCH | µg/l | 0,015 | 0.009 <-> 0.021 | 0,159 | 0.096 <-> 0.222
98 | beta-HCH | µg/l | 0,211 | 0.154 <-> 0.268 | 0,831 | 0.660 <-> 1.002
99 | gamma-HCH | µg/l | 0,130 | 0.091 <-> 0.169 | 0,449 | 0.335 <-> 0.563
100 | PCB-28 | µg/l | 0,102 | 0.075 <-> 0.129 | 0,447 | 0.366 <-> 0.528
101 | PCB-52 | µg/l | 0,079 | 0.061 <-> 0.097 | 0,104 | 0.083 <-> 0.125
102 | PCB-101 | µg/l | 0,081 | 0.063 <-> 0.099 | 0,207 | 0.165 <-> 0.249
103 | PCB-138 | µg/l | 0,205 | 0.151 <-> 0.259 | 1,313 | 1.064 <-> 1.562
104 | PCB-153 | µg/l | 0,387 | 0.303 <-> 0.471 | 1,724 | 1.388 <-> 2.060
105 | PCB-180 | µg/l | 0,231 | 0.174 <-> 0.288 | 1,321 | 1.063 <-> 1.579
106 | PCP | µg/l | 0,59 | 0.44 <-> 0.74 | 2,23 | 1.81 <-> 2.65
120 | PFOA | µg/l | 4,13 | 3.26 <-> 5.00 | 19,32 | 15.66 <-> 22.98
216 | PFNA | µg/l | 1,51 | 1.15 <-> 1.87 | 3,89 | 3.02 <-> 4.76
217 | PFDA | µg/l | 0,75 | 0.57 <-> 0.93 | 2,34 | 1.80 <-> 2.88
227 | PFBS | µg/l | 0,19 | 0.13 <-> 0.25 | 0,68 | 0.50 <-> 0.86
121 | PFOS | µg/l | 3,70 | 2.86 <-> 4.54 | 16,65 | 13.35 <-> 19.95
218 | PFHxS | µg/l | 1,41 | 1.08 <-> 1.74 | 4,49 | 3.53 <-> 5.45
219 | PFHpS | µg/l | 0,30 | 0.21 <-> 0.39 | 0,74 | 0.56 <-> 0.92
control mat. 11 A/B
107 | Al | µg/l | 72,2 | 60.8 <-> 83.6 | 80,1 | 68.7 <-> 91.5
199 | Pb | µg/l | 0,87 | 0.66 <-> 1.08 | 6,82 | 6.16 <-> 7.48
108 | Cr | µg/l | 6,30 | 5.07 <-> 7.53 | 29,89 | 24.52 <-> 35.26
109 | Co | µg/l | 10,59 | 9.33 <-> 11.85 | 26,70 | 23.82 <-> 29.58
110 | Cu | µg/l | 800 | 698 <-> 902 | 1435 | 1276 <-> 1594
112 | Mn | µg/l | 11,6 | 9.8 <-> 13.4 | 36,2 | 31.1 <-> 41.3
113 | Ni | µg/l | 7,1 | 5.9 <-> 8.3 | 20,0 | 17.3 <-> 22.7
114 | Pt | µg/l | 0,0195 | 0.0132 <-> 0.0258 | 0,0916 | 0.0670 <-> 0.1162
115 | Se | µg/l | 80,0 | 66.5 <-> 93.5 | 124,4 | 108.2 <-> 140.6
116 | Zn | µg/l | 1612,6 | 1423.9 <-> 1801.3 | 2653,2 | 2398.5 <-> 2907.9
157 | Mo | µg/l | 3,3 | 2.7 <-> 3.9 | 43,6 | 37.9 <-> 49.3
158 | Mg | mg/l | 18,2 | 16.4 <-> 20.0 | 31,7 | 29.0 <-> 34.4
212 | In | µg/l | 0,20 | 0.17 <-> 0.23 | 1,84 | 1.69 <-> 1.99
231 | Li | µg/l | 5,47 | 4.36 <-> 6.58 | 21,75 | 18.36 <-> 25.14
control mat. 13 A/B
130 | MeV | pmol/g | 452 | 263 <-> 641 | 1147 | 895 <-> 1399
131 | HEV | pmol/g | 95 | 62 <-> 128 | 2453 | 2138 <-> 2768
132 | CEV | pmol/g | 597 | 459 <-> 735 | 3124 | 2725 <-> 3523
133 | AAV | pmol/g | 94 | 67 <-> 121 | 848 | 716 <-> 980
173 | 2-HPV | pmol/g | 528 | 396 <-> 660 | 1115 | 836 <-> 1394
control mat. 17 A/B
38 | SPMA | µg/l | 1,80 | 1.35 <-> 2.25 | 21,24 | 17.22 <-> 25.26
147 | DHBMA | µg/l | 510 | 351 <-> 669 | 2373 | 1704 <-> 3042
148 | MHBMA2 | µg/l | 14,6 | 9.2 <-> 20.0 | 84,6 | 57.6 <-> 111.6
215 | MHBMA1 | µg/l | 19,5 | 11.4 <-> 27.6 | 50,4 | 30.3 <-> 70.5
149 | AAMA | µg/l | 87,3 | 62.1 <-> 112.5 | 447,0 | 358.5 <-> 535.5
150 | GAMA | µg/l | 48,6 | 36.9 <-> 60.3 | 239,4 | 204.9 <-> 273.9
151 | CEMA | µg/l | 492 | 363 <-> 621 | 2432 | 1907 <-> 2957
152 | HEMA | µg/l | 7,1 | 5.0 <-> 9.2 | 51,7 | 41.8 <-> 61.6
153 | 2-HPMA | µg/l | 22,8 | 16.8 <-> 28.8 | 131,7 | 111.6 <-> 151.8
154 | 3-HPMA | µg/l | 831 | 687 <-> 975 | 2101 | 1780 <-> 2422
155 | AMCC | mg/l | 5,5 | 4.0 <-> 7.0 | 9,4 | 6.7 <-> 12.1
control mat. 18 A/B
172 | NNAL | ng/l | 188 | 134 <-> 242 | 703 | 568 <-> 838
93 | Cotinine | µg/l | 792,9 | 645.3 <-> 940.5 | 1867,3 | 1548.1 <-> 2186.5
94 | Nicotine | µg/l | 1035,6 | 833.7 <-> 1237.5 | 1381,5 | 1116.3 <-> 1646.7