## Tabelle1
| G-EQUAS 75/2025 |  |  | occupational medical range
Nr. | Parameter | unit | ref.value A | tolerance range A | ref. Value B | tolerance range B
control mat. 1 A/B
1 | Pb | µg/l | 96,9 | 84.9 <-> 108.9 | 551,6 | 488.6 <-> 614.6
2 | Cd | µg/l | 3,54 | 3.06 <-> 4.02 | 9,81 | 8.67 <-> 10.95
3 | Cr | µg/l | 1,07 | 0.74 <-> 1.40 | 3,11 | 2.54 <-> 3.68
4 | Co | µg/l | 1,08 | 0.84 <-> 1.32 | 7,09 | 6.19 <-> 7.99
5 | Mn | µg/l | 5,7 | 4.5 <-> 6.9 | 14,9 | 13.1 <-> 16.7
6 | Ni | µg/l | 1,81 | 1.30 <-> 2.32 | 12,31 | 10.99 <-> 13.63
7 | Hg | µg/l | 3,8 | 2.9 <-> 4.7 | 10,2 | 8.4 <-> 12.0
control mat. 2 A/B
8 | Al | µg/l | 6,1 | 4.3 <-> 7.9 | 17,4 | 13.5 <-> 21.3
9 | Sb | µg/l | 1,98 | 1.68 <-> 2.28 | 7,13 | 6.26 <-> 8.00
10 | As | µg/l | 21,8 | 17.0 <-> 26.6 | 69,3 | 56.7 <-> 81.9
11 | As+3 | µg/l | 1,94 | 1.37 <-> 2.51 | 10,44 | 8.43 <-> 12.45
12 | As+5 | µg/l | 1,26 | 0.87 <-> 1.65 | 11,48 | 8.78 <-> 14.18
13 | MMA | µg/l | 3,50 | 2.57 <-> 4.43 | 16,49 | 13.37 <-> 19.61
14 | DMA | µg/l | 15,2 | 12.2 <-> 18.2 | 32,4 | 26.7 <-> 38.1
177 | AsB | µg/l | 7,7 | 6.2 <-> 9.2 | 25,2 | 22.5 <-> 27.9
126 | Total-arsenic | µg/l | 31,7 | 27.2 <-> 36.2 | 100,1 | 87.2 <-> 113.0
15 | Be | µg/l | 0,0397 | 0.0271 <-> 0.0523 | 0,0974 | 0.0692 <-> 0.1256
235 | Bi | µg/l | 0,51 | 0.39 <-> 0.63 | 2,35 | 1.84 <-> 2.86
16 | Pb | µg/l | 7,99 | 6.79 <-> 9.19 | 33,74 | 29.30 <-> 38.18
17 | Cd | µg/l | 1,00 | 0.85 <-> 1.15 | 9,76 | 8.86 <-> 10.66
18 | Cr | µg/l | 3,1 | 2.5 <-> 3.7 | 13,9 | 12.1 <-> 15.7
19 | Co | µg/l | 4,65 | 3.90 <-> 5.40 | 34,91 | 30.83 <-> 38.99
20 | Fluoride | mg/l | 2,06 | 1.82 <-> 2.30 | 4,80 | 4.35 <-> 5.25
21 | Cu | µg/l | 22,5 | 18.9 <-> 26.1 | 63,8 | 56.6 <-> 71.0
22 | Mn | µg/l | 1,56 | 1.26 <-> 1.86 | 12,13 | 10.63 <-> 13.63
23 | Ni | µg/l | 6,9 | 5.7 <-> 8.1 | 14,8 | 13.0 <-> 16.6
24 | Hg | µg/l | 6,4 | 4.9 <-> 7.9 | 18,2 | 14.3 <-> 22.1
198 | Te | µg/l | 0,59 | 0.47 <-> 0.71 | 2,37 | 2.07 <-> 2.67
25 | Tl | µg/l | 0,80 | 0.68 <-> 0.92 | 12,57 | 11.19 <-> 13.95
26 | Vanadium | µg/l | 2,5 | 1.9 <-> 3.1 | 23,2 | 19.3 <-> 27.1
27 | Zn | µg/l | 179 | 149 <-> 209 | 319 | 277 <-> 361
29 | Creatinine | g/l | 0,99 | 0.90 <-> 1.08 | 1,70 | 1.58 <-> 1.82
141 | Se | µg/l | 17,3 | 13.7 <-> 20.9 | 108,0 | 94.2 <-> 121.8
142 | W | µg/l | 19,0 | 13.9 <-> 24.1 | 143,8 | 117.4 <-> 170.2
145 | Iodine | µg/l | 90,0 | 79.8 <-> 100.2 | 189,3 | 171.0 <-> 207.6
159 | Ba | µg/l | 39,6 | 32.7 <-> 46.5 | 74,0 | 66.5 <-> 81.5
160 | Li | µg/l | 112,3 | 97.9 <-> 126.7 | 318,3 | 280.8 <-> 355.8
161 | Mo | µg/l | 144,3 | 129.9 <-> 158.7 | 245,6 | 224.3 <-> 266.9
176 | Ga | µg/l | 0,58 | 0.46 <-> 0.70 | 1,22 | 1.01 <-> 1.43
194 | In | µg/l | 0,90 | 0.75 <-> 1.05 | 1,72 | 1.51 <-> 1.93
201 | Ge | µg/l | 1,30 | 1.09 <-> 1.51 | 8,08 | 7.18 <-> 8.98
202 | Tantal | µg/l | 0,79 | 0.67 <-> 0.91 | 3,51 | 2.97 <-> 4.05
206 | Titanum | µg/l | 9,2 | 7.4 <-> 11.0 | 11,9 | 9.8 <-> 14.0
control mat. 3 A/B
28 | ALA | mg/l | 0,75 | 0.48 <-> 1.02 | 3,45 | 2.82 <-> 4.08
30 | HA | g/l | 0,721 | 0.613 <-> 0.829 | 2,188 | 1.951 <-> 2.425
32 | MA | mg/l | 74,9 | 59.9 <-> 89.9 | 452,0 | 399.2 <-> 504.8
33 | MHA | mg/l | 108,7 | 87.1 <-> 130.3 | 1176,4 | 1024.6 <-> 1328.2
34 | t.t-MA | mg/l | 0,22 | 0.13 <-> 0.31 | 0,73 | 0.58 <-> 0.88
37 | PGA | mg/l | 22,7 | 16.4 <-> 29.0 | 188,2 | 154.9 <-> 221.5
39 | TCA | mg/l | 0,34 | 0.25 <-> 0.43 | 7,89 | 6.51 <-> 9.27
41 | TTCA | mg/l | 0,91 | 0.64 <-> 1.18 | 2,53 | 2.11 <-> 2.95
135 | Methoxyacetic acid | mg/l | 0,97 | 0.67 <-> 1.27 | 5,91 | 4.68 <-> 7.14
42 | Ethoxyacetic acid | mg/l | 7,5 | 5.7 <-> 9.3 | 25,9 | 20.8 <-> 31.0
43 | Butoxyacetic acid | mg/l | 13,3 | 10.3 <-> 16.3 | 61,4 | 51.5 <-> 71.3
44 | NMF | mg/l | 9,6 | 7.8 <-> 11.4 | 19,3 | 16.3 <-> 22.3
45 | 2.5-Hexandione | mg/l | 1,15 | 0.85 <-> 1.45 | 5,56 | 4.63 <-> 6.49
117 | 5-HNMP | mg/l | 5,9 | 4.4 <-> 7.4 | 48,5 | 38.6 <-> 58.4
118 | 2-HMSI | mg/l | 2,1 | 1.5 <-> 2.7 | 13,2 | 10.8 <-> 15.6
46 | Creatinine | g/l | 0,88 | 0.79 <-> 0.97 | 2,45 | 2.27 <-> 2.63
211 | TDAA | mg/l | 0,80 | 0.53 <-> 1.07 | 3,80 | 3.05 <-> 4.55
control mat. 4 A/B
47 | Benzene | µg/l | 1,60 | 1.06 <-> 2.14 | 4,11 | 2.97 <-> 5.25
48 | Toluene | µg/l | 13,2 | 9.0 <-> 17.4 | 192,9 | 147.3 <-> 238.5
49 | Xylene | µg/l | 67,4 | 45.8 <-> 89.0 | 500,9 | 353.6 <-> 648.2
50 | Ethylbenzene | µg/l | 25,4 | 17.3 <-> 33.5 | 135,9 | 99.6 <-> 172.2
control mat. 5 A/B
51 | Dichloromethane | µg/l | 35,6 | 25.7 <-> 45.5 | 451,5 | 345.9 <-> 557.1
52 | Trichloroethene | µg/l | 6,3 | 4.2 <-> 8.4 | 57,8 | 41.6 <-> 74.0
53 | Tetrachloroethene | µg/l | 38,9 | 27.8 <-> 50.0 | 241,3 | 181.9 <-> 300.7
125 | 1.2-Dichloroethane | µg/l | 16,36 | 12.52 <-> 20.20 | 31,62 | 25.74 <-> 37.50
136 | 1.1.1-Trichloroethane | µg/l | 57,2 | 42.2 <-> 72.2 | 219,4 | 165.1 <-> 273.7
137 | Tetrachloromethane | µg/l | 0,88 | 0.55 <-> 1.21 | 3,11 | 2.21 <-> 4.01
168 | Trichloromethane | µg/l | 13,6 | 10.6 <-> 16.6 | 57,2 | 47.6 <-> 66.8
control mat. 12 A/B
54 | Methanol | mg/l | 6,5 | 5.0 <-> 8.0 | 19,3 | 16.0 <-> 22.6
55 | Acetone | mg/l | 4,3 | 3.4 <-> 5.2 | 28,8 | 24.3 <-> 33.3
56 | Methylethylketone | mg/l | 0,68 | 0.53 <-> 0.83 | 4,55 | 3.71 <-> 5.39
138 | MIBK | mg/l | 0,33 | 0.24 <-> 0.42 | 1,10 | 0.86 <-> 1.34
139 | Tetrahydrofuran | mg/l | 1,26 | 0.99 <-> 1.53 | 4,11 | 3.36 <-> 4.86
169 | Methyl-n-butylketone | mg/l | 1,36 | 1.03 <-> 1.69 | 3,13 | 2.56 <-> 3.70
170 | Methyl-tert-butylether | µg/l | 95 | 68 <-> 122 | 522 | 405 <-> 639
181 | n-Butanol | mg/l | 1,74 | 1.29 <-> 2.19 | 4,89 | 3.93 <-> 5.85
control mat. 19 A/B
182 | Benzene | µg/l | 1,86 | 1.32 <-> 2.40 | 9,92 | 7.70 <-> 12.14
183 | Toluene | µg/l | 22,16 | 14.33 <-> 29.99 | 106,19 | 73.37 <-> 139.01
184 | Xylene | µg/l | 37,26 | 24.06 <-> 50.46 | 126,86 | 89.93 <-> 163.79
185 | Ethylbenzene | µg/l | 26,15 | 16.10 <-> 36.20 | 67,81 | 44.83 <-> 90.79
control mat. 14 A/B
175 | Aniline | µg/l | 31,7 | 20.6 <-> 42.8 | 124,2 | 90.9 <-> 157.5
134 | MDA | µg/l | 2,32 | 1.69 <-> 2.95 | 9,72 | 7.95 <-> 11.49
178 | 2.4-TDA | µg/l | 0,59 | 0.41 <-> 0.77 | 2,03 | 1.55 <-> 2.51
179 | 2.6-TDA | µg/l | 0,67 | 0.49 <-> 0.85 | 1,98 | 1.50 <-> 2.46
180 | 1.6-HDA | µg/l | 1,00 | 0.67 <-> 1.33 | 11,33 | 9.77 <-> 12.89
196 | 1.5-NDA | µg/l | 0,43 | 0.28 <-> 0.58 | 1,30 | 0.94 <-> 1.66
197 | IPDA | µg/l | 0,67 | 0.43 <-> 0.91 | 9,05 | 6.59 <-> 11.51
205 | MOCA | µg/l | 2,10 | 1.68 <-> 2.52 | 13,11 | 11.10 <-> 15.12
control mat. 15 A/B
79 | 1-HP | µg/l | 0,11 | 0.08 <-> 0.14 | 0,48 | 0.36 <-> 0.60
86 | PCP | µg/l | 1,95 | 1.50 <-> 2.40 | 4,41 | 3.51 <-> 5.31
127 | 1-Naphthol | µg/l | 4,86 | 3.48 <-> 6.24 | 23,97 | 17.28 <-> 30.66
128 | 2-Naphthol | µg/l | 6,37 | 4.81 <-> 7.93 | 27,09 | 21.96 <-> 32.22
140 | Bisphenol A | µg/l | 0,78 | 0.54 <-> 1.02 | 2,80 | 2.14 <-> 3.46
213 | Bisphenol S | µg/l | 0,35 | 0.26 <-> 0.44 | 0,88 | 0.73 <-> 1.03
214 | Bisphenol F | µg/l | 0,57 | 0.42 <-> 0.72 | 1,90 | 1.54 <-> 2.26
166 | Trichloropyridinol | µg/l | 2,67 | 2.10 <-> 3.24 | 10,04 | 7.91 <-> 12.17
167 | Isopropoxyphenol | µg/l | 0,69 | 0.57 <-> 0.81 | 1,88 | 1.70 <-> 2.06
174 | 4-Nitrophenol | µg/l | 4,7 | 3.5 <-> 5.9 | 25,9 | 21.7 <-> 30.1
200 | Triclosan | µg/l | 13,6 | 10.3 <-> 16.9 | 57,0 | 44.1 <-> 69.9
208 | Benzophenon-1 | µg/l | 0,77 | 0.59 <-> 0.95 | 5,16 | 4.26 <-> 6.06
209 | Benzophenon-3 | µg/l | 3,03 | 2.34 <-> 3.72 | 10,79 | 8.45 <-> 13.13
control mat. 16 A/B
36 | Phenol | mg/l | 35,7 | 28.5 <-> 42.9 | 62,8 | 50.8 <-> 74.8
40 | o-Kresol | mg/l | 0,49 | 0.37 <-> 0.61 | 1,11 | 0.87 <-> 1.35
| G-EQUAS 75/2025 |  |  | environmental medical range
Par | Parameter | unit | ref.value A | tolerance range A | ref. Value B | tolerance range B
control mat. 7 A/B
70 | Pb | µg/l | 19,31 | 16.70 <-> 21.92 | 31,65 | 28.23 <-> 35.07
71 | Cd | µg/l | 0,113 | 0.074 <-> 0.152 | 0,276 | 0.213 <-> 0.339
72 | Hg | µg/l | 0,126 | 0.084 <-> 0.168 | 0,311 | 0.224 <-> 0.398
control mat. 8 A/B
73 | As | µg/l | 2,70 | 2.01 <-> 3.39 | 11,95 | 10.42 <-> 13.48
186 | As5+ | µg/l | 0,215 | 0.131 <-> 0.299 | 0,456 | 0.336 <-> 0.576
187 | As3+ | µg/l | 0,215 | 0.128 <-> 0.302 | 0,299 | 0.200 <-> 0.398
188 | MMA | µg/l | 0,52 | 0.34 <-> 0.70 | 1,47 | 1.11 <-> 1.83
189 | DMA | µg/l | 1,62 | 1.32 <-> 1.92 | 9,47 | 7.91 <-> 11.03
193 | AsB | µg/l | 6,70 | 5.14 <-> 8.26 | 64,73 | 56.57 <-> 72.89
74 | Cd | µg/l | 0,188 | 0.134 <-> 0.242 | 0,505 | 0.409 <-> 0.601
75 | Cr | µg/l | 0,19 | 0.13 <-> 0.25 | 0,45 | 0.36 <-> 0.54
76 | Ni | µg/l | 0,64 | 0.40 <-> 0.88 | 2,48 | 1.85 <-> 3.11
77 | Hg | µg/l | 0,122 | 0.068 <-> 0.176 | 1,067 | 0.791 <-> 1.343
78 | Pt | µg/l | 0,0050 | 0.0029 <-> 0.0071 | 0,0267 | 0.0180 <-> 0.0354
156 | Total Arsenic | µg/l | 9,4 | 8.2 <-> 10.6 | 77,1 | 69.6 <-> 84.6
162 | Ca | mg/l | 34,4 | 32.9 <-> 35.9 | 72,0 | 69.3 <-> 74.7
163 | Cu | µg/l | 12,5 | 9.8 <-> 15.2 | 18,7 | 16.3 <-> 21.1
164 | Sr | µg/l | 107,8 | 95.8 <-> 119.8 | 231,0 | 212.7 <-> 249.3
165 | Zn | µg/l | 119,6 | 100.1 <-> 139.1 | 262,8 | 236.1 <-> 289.5
190 | Sb | µg/l | 0,07 | 0.04 <-> 0.10 | 0,62 | 0.53 <-> 0.71
191 | Mo | µg/l | 18,62 | 16.22 <-> 21.02 | 60,24 | 53.73 <-> 66.75
192 | Sn | µg/l | 0,27 | 0.18 <-> 0.36 | 1,02 | 0.81 <-> 1.23
control mat. 9 A/B
80 | Br2-CA | µg/l | 0,56 | 0.41 <-> 0.71 | 1,49 | 1.10 <-> 1.88
81 | cis-Cl2-CA | µg/l | 1,11 | 0.84 <-> 1.38 | 3,04 | 2.44 <-> 3.64
82 | trans-Cl2-CA | µg/l | 0,49 | 0.34 <-> 0.64 | 1,47 | 1.14 <-> 1.80
83 | 3-PBA | µg/l | 0,90 | 0.69 <-> 1.11 | 11,11 | 9.04 <-> 13.18
203 | FPBA | µg/l | 0,25 | 0.16 <-> 0.34 | 1,58 | 1.22 <-> 1.94
204 | ClNA | µg/l | 0,29 | 0.20 <-> 0.38 | 1,38 | 1.08 <-> 1.68
232 | Acetamiprid | µg/l | 0,25 | 0.19 <-> 0.31 | 1,73 | 1.28 <-> 2.18
233 | Imidacloprid | µg/l | 0,39 | 0.27 <-> 0.51 | 1,13 | 0.83 <-> 1.43
225 | DMAP | µg/l | 0,75 | 0.54 <-> 0.96 | 2,46 | 1.80 <-> 3.12
207 | Glyphosat | µg/l | 0,31 | 0.22 <-> 0.40 | 0,84 | 0.63 <-> 1.05
226 | AMPA | µg/l | 0,29 | 0.23 <-> 0.35 | 1,37 | 1.07 <-> 1.67
210 | CTFCA | µg/l | 0,28 | 0.19 <-> 0.37 | 1,04 | 0.74 <-> 1.34
87 | DMP | µg/l | 3,40 | 2.23 <-> 4.57 | 15,48 | 11.22 <-> 19.74
88 | DMTP | µg/l | 2,58 | 1.71 <-> 3.45 | 13,15 | 9.28 <-> 17.02
89 | DMDTP | µg/l | 0,43 | 0.25 <-> 0.61 | 4,17 | 3.00 <-> 5.34
90 | DEP | µg/l | 1,14 | 0.72 <-> 1.56 | 3,40 | 2.41 <-> 4.39
91 | DETP | µg/l | 5,04 | 3.27 <-> 6.81 | 7,10 | 5.00 <-> 9.20
92 | DEDTP | µg/l | 0,17 | 0.11 <-> 0.23 | 0,84 | 0.60 <-> 1.08
control mat. 20 A/B
171 | MEHP | µg/l | 0,90 | 0.60 <-> 1.20 | 1,40 | 0.95 <-> 1.85
122 | 5-OH-MEHP | µg/l | 5,06 | 3.71 <-> 6.41 | 16,18 | 13.00 <-> 19.36
123 | 5-oxo-MEHP | µg/l | 2,40 | 1.74 <-> 3.06 | 7,81 | 5.92 <-> 9.70
124 | 5-carboxy-MEPP | µg/l | 4,10 | 3.20 <-> 5.00 | 11,81 | 9.41 <-> 14.21
228 | MEP | µg/l | 10,49 | 7.76 <-> 13.22 | 42,44 | 34.28 <-> 50.60
229 | OH-MiNP | µg/l | 3,43 | 2.41 <-> 4.45 | 51,57 | 37.95 <-> 65.19
230 | cx-MiNP | µg/l | 2,09 | 1.34 <-> 2.84 | 27,80 | 18.80 <-> 36.80
129 | MnBP | µg/l | 11,70 | 8.16 <-> 15.24 | 27,40 | 20.50 <-> 34.30
143 | MiBP | µg/l | 10,74 | 8.22 <-> 13.26 | 50,45 | 41.96 <-> 58.94
144 | MBzP | µg/l | 1,18 | 0.91 <-> 1.45 | 4,59 | 3.81 <-> 5.37
234 | MnHxP | µg/l | 2,89 | 2.17 <-> 3.61 | 7,53 | 5.79 <-> 9.27
220 | 7OH-MINCH | µg/l | 2,38 | 1.72 <-> 3.04 | 5,45 | 4.01 <-> 6.89
221 | 7oxo-MINCH | µg/l | 1,55 | 1.01 <-> 2.09 | 3,88 | 2.74 <-> 5.02
222 | 7cx-MINCH | µg/l | 1,69 | 1.15 <-> 2.23 | 3,81 | 2.85 <-> 4.77
223 | 5OH-MEHTP | µg/l | 1,12 | 0.79 <-> 1.45 | 3,53 | 2.72 <-> 4.34
224 | 5cx-MEPTP | µg/l | 6,09 | 4.47 <-> 7.71 | 23,43 | 18.03 <-> 28.83
control mat. 10 A/B
119 | DDT | µg/l | 0,055 | 0.040 <-> 0.070 | 0,289 | 0.226 <-> 0.352
95 | p.p'-DDE | µg/l | 0,240 | 0.171 <-> 0.309 | 1,132 | 0.835 <-> 1.429
96 | HCB | µg/l | 0,663 | 0.501 <-> 0.825 | 0,855 | 0.666 <-> 1.044
97 | alpha-HCH | µg/l | 0,048 | 0.027 <-> 0.069 | 0,205 | 0.136 <-> 0.274
98 | beta-HCH | µg/l | 0,425 | 0.332 <-> 0.518 | 0,953 | 0.776 <-> 1.130
99 | gamma-HCH | µg/l | 0,239 | 0.176 <-> 0.302 | 0,632 | 0.494 <-> 0.770
100 | PCB-28 | µg/l | 0,065 | 0.044 <-> 0.086 | 0,196 | 0.154 <-> 0.238
101 | PCB-52 | µg/l | 0,031 | 0.022 <-> 0.040 | 0,072 | 0.057 <-> 0.087
102 | PCB-101 | µg/l | 0,063 | 0.045 <-> 0.081 | 0,102 | 0.075 <-> 0.129
103 | PCB-138 | µg/l | 0,041 | 0.026 <-> 0.056 | 0,214 | 0.163 <-> 0.265
104 | PCB-153 | µg/l | 0,296 | 0.236 <-> 0.356 | 1,605 | 1.302 <-> 1.908
105 | PCB-180 | µg/l | 0,207 | 0.153 <-> 0.261 | 1,296 | 1.035 <-> 1.557
106 | PCP | µg/l | 0,83 | 0.53 <-> 1.13 | 3,17 | 2.54 <-> 3.80
120 | PFOA | µg/l | 2,65 | 2.17 <-> 3.13 | 8,16 | 6.87 <-> 9.45
216 | PFNA | µg/l | 1,14 | 0.87 <-> 1.41 | 1,80 | 1.38 <-> 2.22
217 | PFDA | µg/l | 0,62 | 0.47 <-> 0.77 | 1,28 | 1.01 <-> 1.55
227 | PFBS | µg/l | 0,21 | 0.15 <-> 0.27 | 0,36 | 0.27 <-> 0.45
121 | PFOS | µg/l | 2,82 | 2.28 <-> 3.36 | 13,73 | 11.15 <-> 16.31
218 | PFHxS | µg/l | 0,61 | 0.49 <-> 0.73 | 3,64 | 2.95 <-> 4.33
219 | PFHpS | µg/l | 0,17 | 0.11 <-> 0.23 | 1,45 | 1.12 <-> 1.78
control mat. 11 A/B
107 | Al | µg/l | 11,5 | 8.5 <-> 14.5 | 17,6 | 13.7 <-> 21.5
199 | Pb | µg/l | 0,64 | 0.46 <-> 0.82 | 2,56 | 2.17 <-> 2.95
108 | Cr | µg/l | 2,37 | 1.83 <-> 2.91 | 13,81 | 11.23 <-> 16.39
109 | Co | µg/l | 4,27 | 3.58 <-> 4.96 | 12,62 | 11.33 <-> 13.91
110 | Cu | µg/l | 919 | 811 <-> 1027 | 1105 | 988 <-> 1222
112 | Mn | µg/l | 2,2 | 1.6 <-> 2.8 | 12,1 | 10.6 <-> 13.6
113 | Ni | µg/l | 4,89 | 3.84 <-> 5.94 | 14,29 | 12.10 <-> 16.48
114 | Pt | µg/l | 0,0135 | 0.0099 <-> 0.0171 | 0,1241 | 0.1034 <-> 0.1448
115 | Se | µg/l | 91,5 | 81.3 <-> 101.7 | 201,9 | 182.4 <-> 221.4
116 | Zn | µg/l | 1910 | 1703 <-> 2117 | 2543 | 2306 <-> 2780
157 | Mo | µg/l | 10,7 | 9.5 <-> 11.9 | 18,8 | 16.7 <-> 20.9
158 | Mg | mg/l | 20,4 | 18.3 <-> 22.5 | 27,5 | 25.4 <-> 29.6
212 | In | µg/l | 0,41 | 0.35 <-> 0.47 | 3,93 | 3.60 <-> 4.26
231 | Li | µg/l | 6,17 | 5.42 <-> 6.92 | 13,74 | 12.21 <-> 15.27
control mat. 13 A/B
130 | MeV | pmol/g | 460 | 322 <-> 598 | 729 | 549 <-> 909
131 | HEV | pmol/g | 56 | 38 <-> 74 | 1807 | 1513 <-> 2101
132 | CEV | pmol/g | 495 | 366 <-> 624 | 4298 | 3794 <-> 4802
133 | AAV | pmol/g | 168 | 129 <-> 207 | 690 | 576 <-> 804
173 | 2-HPV | pmol/g | 650 | 500 <-> 800 | 1977 | 1626 <-> 2328
control mat. 17 A/B
38 | SPMA | µg/l | 1,42 | 1.03 <-> 1.81 | 7,78 | 6.25 <-> 9.31
147 | DHBMA | µg/l | 445 | 310 <-> 580 | 1758 | 1245 <-> 2271
148 | MHBMA2 | µg/l | 5,4 | 3.3 <-> 7.5 | 50,9 | 31.7 <-> 70.1
215 | MHBMA1 | µg/l | 10,7 | 5.9 <-> 15.5 | 33,6 | 19.5 <-> 47.7
149 | AAMA | µg/l | 185,0 | 153.5 <-> 216.5 | 643,7 | 549.2 <-> 738.2
150 | GAMA | µg/l | 70,7 | 54.5 <-> 86.9 | 291,6 | 243.6 <-> 339.6
151 | CEMA | µg/l | 155,1 | 109.5 <-> 200.7 | 1345,5 | 1042.8 <-> 1648.2
152 | HEMA | µg/l | 16,5 | 12.9 <-> 20.1 | 77,4 | 63.3 <-> 91.5
153 | 2-HPMA | µg/l | 11,3 | 7.7 <-> 14.9 | 122,7 | 102.0 <-> 143.4
154 | 3-HPMA | µg/l | 360 | 270 <-> 450 | 1367 | 1100 <-> 1634
155 | AMCC | mg/l | 7,93 | 5.74 <-> 10.12 | 10,98 | 8.37 <-> 13.59
control mat. 18 A/B
172 | NNAL | ng/l | 169 | 103 <-> 235 | 503 | 410 <-> 596
93 | Cotinine | µg/l | 1086,8 | 936.8 <-> 1236.8 | 2478,5 | 2181.2 <-> 2775.8
94 | Nicotine | µg/l | 687,5 | 584.9 <-> 790.1 | 1005,7 | 857.8 <-> 1153.6